## 封3 投标报价
投 标 报 价
招 标 人：
工 程 名 称： |  | 机械总院2#、5#厂房改造项目
投标报价（小写）： |  |  | 其中：甲供材料费 | 0
（大写）： |  |  | 其中：甲供材料费
投 标 人：
（盖单位公章）
法 定 代 表 人 或 其 授 权 人：
（签字或盖章）
编 制 人：
（签字）
编 制 时 间：

## 表1 总说明
总 说 明
项目名称：机械总院2#、5#厂房改造项目 | 第 1 页 共 1 页
表-01

## 表2 工程项目造价汇总表
工程项目造价汇总表
工程名称：机械总院2#、5#厂房改造项目 |  |  |  | 第 1 页 共 1 页
序号 | 单项工程名称 | 金额（元） | 其中
|  |  | 安全文明施工费（元） |  | 人工费（元）
1 | 机械总院2#、5#厂房改造项目
合 计 |  | 3573307 | 102409 |  | 472841.34

## 表3 单项工程造价汇总表
表-03
单项工程造价汇总表
工程名称：机械总院2#、5#厂房改造项目-机械总院2#、5#厂房改造项目 |  |  | 第 1 页 共 1 页
序号 | 单位工程名称 | 金额(元) | 其中
|  |  | 安全文明施工费(元) | 人工费(元)
1 | 结构
2 | 装修
3 | 2#车间电气工程
4 | 2#车间给排水工程
5 | 2#车间暖通工程
6 | 2#车间气动工程工程
7 | 5#车间电气工程
8 | 5#车间给排水工程
9 | 5#车间暖通工程
10 | 5#车间气动工程工程
11 | 电气工程（室外工程）
合计

## 表4 单位工程造价汇总表
单位工程造价汇总表
工程名称：机械总院2#、5#厂房改造项目-机械总院2#、5#厂房改造项目-结构 |  | 第 1 页 共 11 页
序号 | 汇总内容 | 金额(元)
1 | 分部分项工程费
1.1 | 混凝土模板及支架（撑 ）
1.2 | 混凝土及钢筋混凝土工程
1.3 | 金属结构工程
2 | 措施项目费
2.1 | 总价措施项目费
2.1.1 | 安全文明施工费
2.1.2 | 其他总价措施费
2.1.3 | 防尘喷雾措施费
2.2 | 单价措施项目费
3 | 其他项目费
3.1 | 暂列金额
3.2 | 专业工程暂估价
3.3 | 总承包服务费
合 计=1+2+3
单位工程造价汇总表
工程名称：机械总院2#、5#厂房改造项目-机械总院2#、5#厂房改造项目-装修 |  | 第 2 页 共 11 页
序号 | 汇总内容 | 金额(元)
1 | 分部分项工程费
1.1 | 2#厂房
1.2 | 5#厂房
2 | 措施项目费
2.1 | 总价措施项目费
2.1.1 | 安全文明施工费
2.1.2 | 其他总价措施费
2.1.3 | 防尘喷雾措施费
2.2 | 单价措施项目费
3 | 其他项目费
3.1 | 暂列金额
3.2 | 专业工程暂估价
3.3 | 总承包服务费
合 计=1+2+3
单位工程造价汇总表
工程名称：机械总院2#、5#厂房改造项目-机械总院2#、5#厂房改造项目-2#车间电气工程 |  | 第 3 页 共 11 页
序号 | 汇总内容 | 金额(元)
1 | 分部分项工程费
2 | 措施项目费
2.1 | 总价措施项目费
2.1.1 | 安全文明施工费
2.1.2 | 其他总价措施费
2.1.3 | 防尘喷雾措施费
2.2 | 单价措施项目费
3 | 其他项目费
3.1 | 暂列金额
3.2 | 专业工程暂估价
3.3 | 总承包服务费
合 计=1+2+3
单位工程造价汇总表
工程名称：机械总院2#、5#厂房改造项目-机械总院2#、5#厂房改造项目-2#车间给排水工程 |  | 第 4 页 共 11 页
序号 | 汇总内容 | 金额(元)
1 | 分部分项工程费
1.1 | 给水
1.2 | 废水
2 | 措施项目费
2.1 | 总价措施项目费
2.1.1 | 安全文明施工费
2.1.2 | 其他总价措施费
2.1.3 | 防尘喷雾措施费
2.2 | 单价措施项目费
3 | 其他项目费
3.1 | 暂列金额
3.2 | 专业工程暂估价
3.3 | 总承包服务费
合 计=1+2+3
单位工程造价汇总表
工程名称：机械总院2#、5#厂房改造项目-机械总院2#、5#厂房改造项目-2#车间暖通工程 |  | 第 5 页 共 11 页
序号 | 汇总内容 | 金额(元)
1 | 分部分项工程费
2 | 措施项目费
2.1 | 总价措施项目费
2.1.1 | 安全文明施工费
2.1.2 | 其他总价措施费
2.1.3 | 防尘喷雾措施费
2.2 | 单价措施项目费
3 | 其他项目费
3.1 | 暂列金额
3.2 | 专业工程暂估价
3.3 | 总承包服务费
合 计=1+2+3
单位工程造价汇总表
工程名称：机械总院2#、5#厂房改造项目-机械总院2#、5#厂房改造项目-2#车间气动工程工程 |  | 第 6 页 共 11 页
序号 | 汇总内容 | 金额(元)
1 | 分部分项工程费
2 | 措施项目费
2.1 | 总价措施项目费
2.1.1 | 安全文明施工费
2.1.2 | 其他总价措施费
2.1.3 | 防尘喷雾措施费
2.2 | 单价措施项目费
3 | 其他项目费
3.1 | 暂列金额
3.2 | 专业工程暂估价
3.3 | 总承包服务费
合 计=1+2+3
单位工程造价汇总表
工程名称：机械总院2#、5#厂房改造项目-机械总院2#、5#厂房改造项目-5#车间电气工程 |  | 第 7 页 共 11 页
序号 | 汇总内容 | 金额(元)
1 | 分部分项工程费
2 | 措施项目费
2.1 | 总价措施项目费
2.1.1 | 安全文明施工费
2.1.2 | 其他总价措施费
2.1.3 | 防尘喷雾措施费
2.2 | 单价措施项目费
3 | 其他项目费
3.1 | 暂列金额
3.2 | 专业工程暂估价
3.3 | 总承包服务费
合 计=1+2+3
单位工程造价汇总表
工程名称：机械总院2#、5#厂房改造项目-机械总院2#、5#厂房改造项目-5#车间给排水工程 |  | 第 8 页 共 11 页
序号 | 汇总内容 | 金额(元)
1 | 分部分项工程费
1.1 | 给水
1.2 | 废水
2 | 措施项目费
2.1 | 总价措施项目费
2.1.1 | 安全文明施工费
2.1.2 | 其他总价措施费
2.1.3 | 防尘喷雾措施费
2.2 | 单价措施项目费
3 | 其他项目费
3.1 | 暂列金额
3.2 | 专业工程暂估价
3.3 | 总承包服务费
合 计=1+2+3
单位工程造价汇总表
工程名称：机械总院2#、5#厂房改造项目-机械总院2#、5#厂房改造项目-5#车间暖通工程 |  | 第 9 页 共 11 页
序号 | 汇总内容 | 金额(元)
1 | 分部分项工程费
2 | 措施项目费
2.1 | 总价措施项目费
2.1.1 | 安全文明施工费
2.1.2 | 其他总价措施费
2.1.3 | 防尘喷雾措施费
2.2 | 单价措施项目费
3 | 其他项目费
3.1 | 暂列金额
3.2 | 专业工程暂估价
3.3 | 总承包服务费
合 计=1+2+3
单位工程造价汇总表
工程名称：机械总院2#、5#厂房改造项目-机械总院2#、5#厂房改造项目-5#车间气动工程工程 |  | 第 10 页 共 11 页
序号 | 汇总内容 | 金额(元)
1 | 分部分项工程费
2 | 措施项目费
2.1 | 总价措施项目费
2.1.1 | 安全文明施工费
2.1.2 | 其他总价措施费
2.1.3 | 防尘喷雾措施费
2.2 | 单价措施项目费
3 | 其他项目费
3.1 | 暂列金额
3.2 | 专业工程暂估价
3.3 | 总承包服务费
合 计=1+2+3
单位工程造价汇总表
工程名称：机械总院2#、5#厂房改造项目-机械总院2#、5#厂房改造项目-电气工程（室外工程） |  | 第 11 页 共 11 页
序号 | 汇总内容 | 金额(元)
1 | 分部分项工程费
2 | 措施项目费
2.1 | 总价措施项目费
2.1.1 | 安全文明施工费
2.1.2 | 其他总价措施费
2.1.3 | 防尘喷雾措施费
2.2 | 单价措施项目费
3 | 其他项目费
3.1 | 暂列金额
3.2 | 专业工程暂估价
3.3 | 总承包服务费
合 计=1+2+3

## 表5 分部分项工程量清单与计价表
表5
分部分项工程量清单与计价表
工程名称：机械总院2#、5#厂房改造项目 |  |  |  |  | 第 1 页 共 16 页
序号 | 项目编码 | 项目名称 | 项目特征描述 | 计量 单位 |  | 工程量 | 金额（元）
[7 empty] | 综合单价 | 合价
机械总院2#、5#厂房改造项目
结构
混凝土模板及支架（撑 ）
1 | 011602001001 | 拆除混凝土地面 | 1.材质：混凝土地面 2.厚度：20cm 3.废弃料运距：投标自行考虑 | m2 |  | 949.45
2 | 010101004001 | 挖基坑土方 深度≤4m | 1.土壤类别：详地勘报告 2.挖土深度：≤4m 3.弃土运距：需回填部分运距和堆放场地由投标人自行考虑，综合报价 4.其它：人工捡底等费用包含在本综合单价中；树兜的挖出、清运的费用包含在本综合单价中；地基基础钎探费用包含在本综合单价中；土方开挖以及基础施工时的降排水措施，已包括在本综合单价中 | m3 |  | 869.11
3 | 010103001001 | 回填方 | 1.密实度要求：压实系数≥0.94 2.填方材料品种：满足设计和规范要求 3.填方粒径要求：满足设计和规范要求 4.填方来源、运距：投标人自行考虑 | m3 |  | 561.27
4 | 010103002001 | 余方弃置 | 1.废弃料品种：综合 2.运距：投标自行考虑 3.其它：土石中的杂草、灌木、树兜、乔木等的清运费用包含在本综合单价中；土石方外运堆场及运距补贴费用按国家相关规定包含在本综合单价中；满足当地政府规定的安全文明施工的要求 | m3 |  | 437.27
混凝土及钢筋混凝土工程
5 | 010501001001 | 设备基础 碎石垫层 | 1.垫层材料种类、厚度：详见设计 | m3 |  | 168.27
6 | 010501006001 | 设备基础 C30 | 1.混凝土种类：普通商品混凝土 2.混凝土强度等级：C30 3.其它：运输、泵送方式由投标人根据现场条件自行综合考虑 | m3 |  | 296.33
7 | 010515001001 | 现浇构件钢筋 HRB400直径φ12～φ16 | 1.钢筋种类、规格：HRB400直径φ12～φ16（含弧形钢筋制作安装），抗震与非抗震综合 2.其它：钢筋的除锈、连接方式、搭接综合考虑，费用包括在投标报价综合单价内；钢筋连接方式无论采用绑扎、焊接、机械连接、套筒连接等由投标人按设计要求实施，其费用包括在综合单价中 | t |  | 16.43
表5
分部分项工程量清单与计价表
工程名称：机械总院2#、5#厂房改造项目 |  |  |  |  | 第 2 页 共 16 页
序号 | 项目编码 | 项目名称 | 项目特征描述 | 计量 单位 |  | 工程量 | 金额（元）
[7 empty] | 综合单价 | 合价
8 | 011207001001 | 防震沟 | 1.100毫米厚保利龙防震墙（泡沫板） | m2 |  | 120.53
9 | 010516001001 | 预埋螺栓 | 1.钢材种类：综合 2.规格：详设计 3.铁件尺寸：详设计 4.其它：综合考虑按设计要求做防腐防锈的费用 | t |  | 0.95
金属结构工程
10 | 011611005001 | 钢结构拆除 |  | t |  | 3
装修
2#厂房
11 | 011302001001 | 双面彩钢板吊顶 | 双面彩钢板吊顶 1.主龙骨间距2400,垂直于檩条安装1200宽,50厚金属壁板吊顶,内填岩棉夹芯,彩钢板厚0.5mm。 2.含侧边铁皮气密封堵 3含孔洞收边等 4.具体详见图纸 | m2 |  | 225
12 | 011302001002 | 天棚铝合金龙骨 | 1.150*50*4厚T型铝合金明龙骨 2.镀锌通丝吊筋M10、镀锌通丝吊筋M12、螺丝、M10法兰螺母、螺帽、通丝接头、40*40*1.5mm角铝连接件、方型调节器及膨胀螺栓等 3.具体详见图纸 | m2 |  | 225
13 | 010606013001 | 零星钢结构 | 1.房间吊顶结构和构造柱等 2.防腐要求：镀锌（国标） 3.材质：Q235B 4.具体详见图纸 | t |  | 2
14 | 011207001002 | 轻钢龙骨石膏板隔墙 | 1.100系轻钢龙骨隔墙 2.双面双层12厚纸面石膏板 3.38mm穿心龙骨@100 4.中填隔音棉 5.未尽事宜详见图纸、招标文件、满足设计及规范要求 | m2 |  | 1168.8
15 | 011207001003 | 双面彩钢板隔墙 | 1.50厚彩钢岩棉夹芯板,内外钢板均为平板型,耐火极限≥0.75h岩棉容重≥100kg/m3 2.含门窗孔洞的收边等 3.含铁皮气密封堵、自攻顶等 4.具体做法参考图纸 | m2 |  | 362
16 | 011001001001 | 原有屋面加保温 | 1、50厚岩棉板，岩棉容重≥100kg/m3 2、铁丝网固定 3、含螺栓等附件 | m2 |  | 3056
17 | 011207001004 | 原有外墙加保温 | 1、50厚岩棉板，岩棉容重≥100kg/m3 2、铁丝网固定 3、含螺栓等附件 | m2 |  | 2772
18 | 011503001001 | 铁艺楼梯栏杆 | 1、铁艺楼梯栏杆 2、含螺栓等附件 | m |  | 16
表5
分部分项工程量清单与计价表
工程名称：机械总院2#、5#厂房改造项目 |  |  |  |  | 第 3 页 共 16 页
序号 | 项目编码 | 项目名称 | 项目特征描述 | 计量 单位 |  | 工程量 | 金额（元）
[7 empty] | 综合单价 | 合价
19 | 010807001001 | 钢制窗 | 钢制窗C1815 1.具体做法详见图纸 2.包括五金相关配件及油漆、窗套等 | m2 |  | 18.9
20 | 010807001002 | 钢制窗 | 钢制窗C1515 1.具体做法详见图纸 2.包括五金相关配件及油漆、窗套等 | m2 |  | 2.25
21 | 010802004001 | 钢质门 | 1.门代号及洞口尺寸:M1022 1000×2200 2.门框、扇材质:钢制 3.可视窗为双层玻璃 4.其它五金综合考虑 5.本设计中所有门均带闭门器，含门锁 6.未尽事宜详见图纸、招标文件、满足设计及规范要求 | 樘 |  | 5
22 | 010802004002 | 钢质门 | 1.门代号及洞口尺寸:M1824 1500×2200 2.门框、扇材质:钢制 3.可视窗为双层玻璃 4.其它五金综合考虑 5.本设计中所有门均带闭门器，含门锁 6.未尽事宜详见图纸、招标文件、满足设计及规范要求 | 樘 |  | 3
23 | 010803001001 | 快速卷帘门 | 1、快速卷帘门 KJM3040 尺寸3mx4m 2、含雷达及控制 3、未尽事宜详见图纸、招标文件、满足设计及规范要求 | 樘 |  | 5
24 | 010803001002 | 快速卷帘门 | 1、快速卷帘门 KJM4050 尺寸4mx5m 2、含雷达及控制 3、未尽事宜详见图纸、招标文件、满足设计及规范要求 | 樘 |  | 2
25 | 011208001001 | 外圆柱 | 1.外圆弧铝型材 2.具体做法详见图纸 | m |  | 224
26 | 011105006001 | R50圆弧踢脚 | 1.铝合金下马槽带R50圆弧型踢脚 2.具体做法详见图纸 | m |  | 260
27 | 01B001 | 地面划线 | 1.地面划线 | m |  | 150
28 | 01B002 | 清洁费 | 1.清洁 1.吊顶，地面，墙面施工完成后按业主要求清洁到位 | m2 |  | 2814
5#厂房
29 | 011207001005 | 原有外墙加双层保温夹芯板 | 1.50厚彩钢岩棉夹芯板,内外钢板均为平板型,耐火极限≥0.75h岩棉容重≥100kg/m3 2.含门窗孔洞的收边等 3.含铁皮气密封堵、自攻顶等 4.具体做法参考图纸 | m2 |  | 1125
表5
分部分项工程量清单与计价表
工程名称：机械总院2#、5#厂房改造项目 |  |  |  |  | 第 4 页 共 16 页
序号 | 项目编码 | 项目名称 | 项目特征描述 | 计量 单位 |  | 工程量 | 金额（元）
[7 empty] | 综合单价 | 合价
30 | 011001001002 | 原有屋面加保温 | 1、50厚岩棉板，岩棉容重≥100kg/m3 2、铁丝网固定 3、含螺栓等附件 | m2 |  | 1041
31 | 011302001003 | 双面彩钢板吊顶 | 双面彩钢板吊顶 1.主龙骨间距2400,垂直于檩条安装1200宽,50厚金属壁板吊顶,内填岩棉夹芯,彩钢板厚0.5mm。 2.含侧边铁皮气密封堵 3含孔洞收边等 4.具体详见图纸 | m2 |  | 65
32 | 010606013002 | 零星钢结构 | 1.房间吊顶结构和构造柱等 2.防腐要求：镀锌（国标） 3.材质：Q235B 4.具体详见图纸 | t |  | 0.6
33 | 011207001006 | 双面彩钢板隔墙 | 1.50厚彩钢岩棉夹芯板,内外钢板均为平板型,耐火极限≥0.75h岩棉容重≥100kg/m3 2.含门窗孔洞的收边等 3.含铁皮气密封堵、自攻顶等 4.具体做法参考图纸 | m2 |  | 110
34 | 010802004003 | 钢质门 | 1.门代号及洞口尺寸:M1022 1000×2200 2.门框、扇材质:钢制 3.可视窗为双层玻璃 4.其它五金综合考虑 5.本设计中所有门均带闭门器，含门锁 6.未尽事宜详见图纸、招标文件、满足设计及规范要求 | 樘 |  | 1
35 | 010803001003 | 快速卷帘门 | 1、快速卷帘门 KJM3040 尺寸3mx4m 2、含雷达及控制 3、未尽事宜详见图纸、招标文件、满足设计及规范要求 | 樘 |  | 1
36 | 011208001002 | 外圆柱 | 1.外圆弧铝型材 2.具体做法详见图纸 | m |  | 25
37 | 011105006002 | R50圆弧踢脚 | 1.铝合金下马槽带R50圆弧型踢脚 2.具体做法详见图纸 | m |  | 26
2#车间电气工程
整个项目
38 | 030404017001 | 配电箱 | 1.名称:动力配电箱2AP1 2.规格型号:详见配电箱系统图 3.安装方式:落地明装 | 台 |  | 1
39 | 030404017002 | 配电箱 | 1.名称:动力配电箱2AP2 2.规格型号:详见配电箱系统图 4.安装方式:落地明装 | 台 |  | 1
40 | 030404017003 | 配电箱 | 1.名称:动力配电箱2AP3 2.规格型号:详见配电箱系统图 5.安装方式:落地明装 | 台 |  | 1
表5
分部分项工程量清单与计价表
工程名称：机械总院2#、5#厂房改造项目 |  |  |  |  | 第 5 页 共 16 页
序号 | 项目编码 | 项目名称 | 项目特征描述 | 计量 单位 |  | 工程量 | 金额（元）
[7 empty] | 综合单价 | 合价
41 | 030404017004 | 配电箱 | 1.名称:动力配电箱2AP-SZF 2.规格型号:详见配电箱系统图 6.安装方式:挂墙明装 | 台 |  | 1
42 | 030404017005 | 配电箱 | 1.名称:动力配电箱2AP-PQF 2.规格型号:详见配电箱系统图 3.安装方式:挂墙明装 | 台 |  | 1
43 | 030404017006 | 配电箱 | 1.名称:动力配电箱2AP-HCL 2.规格型号:详见配电箱系统图 4.安装方式:挂墙明装 | 台 |  | 1
44 | 030404017007 | 配电箱 | 1.名称:动力配电箱2AP-PQF 2.规格型号:详见配电箱系统图 5.安装方式:挂墙明装 | 台 |  | 1
45 | 030404017008 | 配电箱 | 1.名称:动力配电箱2AP-HX 2.规格型号:详见配电箱系统图 6.安装方式:挂墙明装 | 台 |  | 1
46 | 030404017009 | 配电箱 | 1.名称:动力配电箱2AP1-1 2.规格型号:详见配电箱系统图 7.安装方式:挂墙明装 | 台 |  | 1
47 | 030404017010 | 配电箱 | 1.名称:动力配电箱2AP1-2 2.规格型号:详见配电箱系统图 8.安装方式:挂墙明装 | 台 |  | 1
48 | 030404017011 | 配电箱 | 1.名称:动力配电箱2AP1-3 2.规格型号:详见配电箱系统图 9.安装方式:挂墙明装 | 台 |  | 1
49 | 030404017012 | 配电箱 | 1.名称:动力配电箱2AP1-4 2.规格型号:详见配电箱系统图 10.安装方式:挂墙明装 | 台 |  | 1
50 | 030404017013 | 配电箱 | 1.名称:动力配电箱2AP-CK 2.规格型号:详见配电箱系统图 11.安装方式:挂墙明装 | 台 |  | 1
51 | 030404017014 | 配电箱 | 1.名称:动力配电箱2AP-KT1 2.规格型号:详见配电箱系统图 12.安装方式:挂墙明装 | 台 |  | 1
52 | 030404017015 | 配电箱 | 1.名称:动力配电箱2AP-KT2 2.规格型号:详见配电箱系统图 13.安装方式:挂墙明装 | 台 |  | 1
53 | 030404017016 | 开关箱 | 1.隔离开关箱 2.规格型号40A 3.安装方式：挂墙明装 | 台 |  | 3
54 | 030404017017 | 开关箱 | 1.隔离开关箱 2.规格型号32A 3.安装方式：挂墙明装 | 台 |  | 3
表5
分部分项工程量清单与计价表
工程名称：机械总院2#、5#厂房改造项目 |  |  |  |  | 第 6 页 共 16 页
序号 | 项目编码 | 项目名称 | 项目特征描述 | 计量 单位 |  | 工程量 | 金额（元）
[7 empty] | 综合单价 | 合价
55 | 030408001001 | 电力电缆 | 1.名称:电力电缆 2.规格型号:ZA-YJV 4x120+1x70 3.材质:铜芯电缆 4.敷设方式、部位:桥架敷设 5.电压等级(kV):1KV以下 | m |  | 120
56 | 030408001002 | 电力电缆 | 1.名称:电力电缆 2.规格型号:ZA-YJV 4x95+1x50 3.材质:铜芯电缆 4.敷设方式、部位:桥架敷设 5.电压等级(kV):1KV以下 | m |  | 25
57 | 030408001003 | 电力电缆 | 1.名称:电力电缆 2.规格型号:ZA-YJV 3*10 3.材质:铜芯电缆 4.敷设方式、部位:桥架敷设 5.电压等级(kV):1KV以下 | m |  | 110
58 | 030408001004 | 电力电缆 | 1.名称:电力电缆 2.规格型号:ZA-YJV 4x50+1x25 3.材质:铜芯电缆 4.敷设方式、部位:桥架敷设 5.电压等级(kV):1KV以下 | m |  | 110
59 | 030408001005 | 电力电缆 | 1.名称:电力电缆 2.规格型号:ZA-YJV 4x35+1x16 3.材质:铜芯电缆 4.敷设方式、部位:桥架敷设 5.电压等级(kV):1KV以下 | m |  | 65
60 | 030408001006 | 电力电缆 | 1.名称:电力电缆 2.规格型号:ZA-YJV 4x25+1x16 3.材质:铜芯电缆 4.敷设方式、部位:桥架敷设 5.电压等级(kV):1KV以下 | m |  | 100
61 | 030408001007 | 电力电缆 | 1.名称:电力电缆 2.规格型号:ZA-YJV 5x16 3.材质:铜芯电缆 4.敷设方式、部位:桥架敷设 5.电压等级(kV):1KV以下 | m |  | 1100
62 | 030408001008 | 电力电缆 | 1.名称:电力电缆 2.规格型号:ZZA-YJV 5x10 3.材质:铜芯电缆 4.敷设方式、部位:桥架敷设 5.电压等级(kV):1KV以下 | m |  | 170
63 | 030408001009 | 电力电缆 | 1.名称:电力电缆 2.规格型号:ZA-YJV 3*10 3.材质:铜芯电缆 4.敷设方式、部位:桥架敷设 5.电压等级(kV):1KV以下 | m |  | 60
表5
分部分项工程量清单与计价表
工程名称：机械总院2#、5#厂房改造项目 |  |  |  |  | 第 7 页 共 16 页
序号 | 项目编码 | 项目名称 | 项目特征描述 | 计量 单位 |  | 工程量 | 金额（元）
[7 empty] | 综合单价 | 合价
64 | 030408001010 | 电力电缆 | 1.名称:电力电缆 2.规格型号:ZA-YJV 3*6 3.材质:铜芯电缆 4.敷设方式、部位:桥架敷设 5.电压等级(kV):1KV以下 | m |  | 410
65 | 030408001011 | 电力电缆 | 1.名称:电力电缆 2.规格型号:ZA-YJV 5*4 3.材质:铜芯电缆 4.敷设方式、部位:桥架敷设 5.电压等级(kV):1KV以下 | m |  | 180
66 | 030408006001 | 电力电缆头 | 1.名称:电力电缆头 2.规格:120mm2以下 3.电压等级（kV):1KV以下 | 个 |  | 16
67 | 030408006002 | 电力电缆头 | 1.名称:电力电缆头 2.规格:95mm2以下 3.电压等级（kV):1KV以下 | 个 |  | 8
68 | 030408006003 | 电力电缆头 | 1.名称:电力电缆头 2.规格:70mm2以下 3.电压等级（kV):1KV以下 | 个 |  | 12
69 | 030408006004 | 电力电缆头 | 1.名称:电力电缆头 2.规格:50mm2以下 3.电压等级（kV):2KV以下 | 个 |  | 10
70 | 030408006005 | 电力电缆头 | 1.名称:电力电缆头 2.规格:35mm2以下 3.电压等级（kV):3KV以下 | 个 |  | 10
71 | 030408006006 | 电力电缆头 | 1.名称:电力电缆头 2.规格:16mm2以下 3.电压等级（kV):4KV以下 | 个 |  | 124
72 | 030411004001 | 导线 | 1.名称:电力导线 2.规格型号:ZR-BYJ 3x2.5 3.材质:铜芯电线 4.敷设方式、部位:沿墙暗敷 5.电压等级(V):450~750V | m |  | 140
73 | 030411004002 | 导线 | 1.名称:电力导线 2.规格型号:ZR-BYJ 3x4 3.材质:铜芯电线 4.敷设方式、部位:沿墙暗敷 5.电压等级(V):450~750V | m |  | 110
74 | 030411001001 | 配管 | 1.名称:镀锌钢管 2.规格:SC80 3.明配 | m |  | 15
75 | 030411001002 | 配管 | 1.名称:镀锌钢管 2.规格:SC50 3.明配 | m |  | 90
76 | 030411001003 | 配管 | 1.名称:镀锌钢管 2.规格:SC32 3.明配 | m |  | 95
77 | 030411001004 | 配管 | 1.名称:镀锌钢管 2.规格:SC25 3.明配 | m |  | 8
78 | 030411001005 | 配管 | 1.名称:镀锌钢管 2.规格:SC20 4.明配 | m |  | 250
表5
分部分项工程量清单与计价表
工程名称：机械总院2#、5#厂房改造项目 |  |  |  |  | 第 8 页 共 16 页
序号 | 项目编码 | 项目名称 | 项目特征描述 | 计量 单位 |  | 工程量 | 金额（元）
[7 empty] | 综合单价 | 合价
79 | 030411003001 | 桥架 | 1.名称:热镀锌槽式桥架 2.规格:300x100 3.材质:钢制 | m |  | 320
80 | 030404034001 | 开关 | 1.名称:单联三控开关 2.规格:250V 10A | 个 |  | 2
81 | 030404034002 | 开关 | 1.名称:单联双控开关 2.规格:250V 10A | 个 |  | 4
82 | 030412005001 | 荧光灯 | 1.名称:嵌入式长格栅灯 2.规格:220V 2x28W（T5三基色荧光灯，≥5200lm,4500K） | 套 |  | 39
83 | 030404035001 | 插座 | 1.名称:插座 2.规格:250V 10A（二三极、带保护门） 3.暗装 | 个 |  | 30
2#车间给排水工程
给水
84 | 031001007001 | 复合管 | 1.安装部位：室内 2.介质：给水 3.材质：内衬塑热镀锌钢管 4.规格：DN50 5.连接方式：螺纹连接 6.压力等级：1.6Mpa 7.管道消毒冲洗，压力试验 | m |  | 90.2
85 | 031001007002 | 复合管 | 1.安装部位：室内 2.介质：给水 3.材质：内衬塑热镀锌钢管 4.规格：DN40 5.连接方式：螺纹连接 6.压力等级：1.6Mpa 8.管道消毒冲洗，压力试验 | m |  | 4.5
86 | 031001007003 | 复合管 | 1.安装部位：室内 2.介质：给水 3.材质：内衬塑热镀锌钢管 4.规格：DN32 5.连接方式：螺纹连接 6.压力等级：1.6Mpa 7.管道消毒冲洗，压力试验 | m |  | 10.2
87 | 031001007004 | 复合管 | 1.安装部位：室内 2.介质：给水 3.材质：内衬塑热镀锌钢管 4.规格：DN25 5.连接方式：螺纹连接 6.压力等级：1.6Mpa 7.管道消毒冲洗，压力试验 | m |  | 78.3
88 | 031003001001 | 螺纹阀门 | 1.类型:截止阀 2.规格、压力等级:DN50 PN1.6 3.连接形式:螺纹连接 | 个 |  | 1
89 | 031003001002 | 螺纹阀门 | 1.类型:截止阀 2.规格、压力等级:DN40 PN1.6 3.连接形式:螺纹连接 | 个 |  | 1
表5
分部分项工程量清单与计价表
工程名称：机械总院2#、5#厂房改造项目 |  |  |  |  | 第 9 页 共 16 页
序号 | 项目编码 | 项目名称 | 项目特征描述 | 计量 单位 |  | 工程量 | 金额（元）
[7 empty] | 综合单价 | 合价
90 | 031003001003 | 螺纹阀门 | 1.类型:截止阀 2.规格、压力等级:DN32 PN1.6 3.连接形式:螺纹连接 | 个 |  | 1
91 | 031003001004 | 螺纹阀门 | 1.类型:截止阀 2.规格、压力等级:DN25 PN1.6 3.连接形式:螺纹连接 | 个 |  | 8
92 | 031003001005 | 螺纹阀门 | 1.类型:自动排气阀 2.型号、规格:DN15 3.连接形式:螺纹连接 | 个 |  | 1
93 | 031002003001 | 套管 | 1.名称、类型:钢套管 2.材质:焊接钢管 3.穿管管径:DN50 4.填料材质:阻燃密实材料和防水油膏填实 | 个 |  | 1
94 | 040504001001 | 水表井 | 1.安装部位:水表井 2.材质、型号、规格:砖砌矩形水表井，管径DN50 3.水表井内配置：1块水平旋翼式水表、2个蝶阀、1个止回阀、1个伸缩接头 4.阀门井应包括井座、井筒、井盖或防护盖座、阀门井配件和相应阀门及配件。 5.未尽事宜详见图纸及招标文件，满足相关规范要求 | 座 |  | 1
95 | 031002001001 | 管道支架 | 1.材质:型钢综合 2.管架形式:吊托支架 | kg |  | 143
废水
96 | 031001005001 | 铸铁管 | 1.安装部位:埋地 2.材质、规格:铸铁管De160 3.连接形式:卡箍连接 4.压力试验及冲洗设计要求:水压试验，水冲洗 5.附件:管件供应安装 6.其它:满足图纸、规范及技术要求 | m |  | 32
97 | 030817005001 | 密闭地漏 | 1.类型:金属地漏 2.型号、规格:DN150 | 个 |  | 8
98 | 031202008001 | 埋地管道防腐蚀 | 1.刷缠品种:按设计及规范要求 2.刷缠遍数:三油两布防腐 3.防腐部位：埋地管道 | m2 |  | 16.1
2#车间暖通工程
整个项目
99 | 030701003001 | 远程射流空调机组 | 1.名称:工业厂房专用远程射流空调机组VCAF100 2.规格型号：风量:10000CMH，制冷量:62.6KW，制热量:68.5KW，功率:2.2KW 3.名称:工业厂房专用远程射流空调机组VCAF100配套室外机 4.规格型号：制冷输入功率:19.5KW，380V/3N/50Hz | 套 |  | 10
表5
分部分项工程量清单与计价表
工程名称：机械总院2#、5#厂房改造项目 |  |  |  |  | 第 10 页 共 16 页
序号 | 项目编码 | 项目名称 | 项目特征描述 | 计量 单位 |  | 工程量 | 金额（元）
[7 empty] | 综合单价 | 合价
100 | 030701003002 | 分体式空调 | 1.名称:分体式柜机空调（变频） 2.规格型号：3P 3.包含室外机及安装所需配件 | 套 |  | 3
101 | 030701003003 | 分体式空调 | 1.名称:分体式柜机空调 2.规格型号：5P 3.包含室外机及安装所需配件 | 套 |  | 3
102 | 031001004001 | 冷媒配管 | 1.材质、规格:∅15.88 铜管 2.连接形式:焊接 3.压力试验及吹扫 4.未尽事宜详见图纸及招标文件，满足相关规范要求 | m |  | 87
103 | 031001004002 | 冷媒配管 | 1.材质、规格:∅28.58 铜管 2.连接形式:焊接 3.压力试验及吹扫 5.未尽事宜详见图纸及招标文件，满足相关规范要求 | m |  | 87
104 | 031001006001 | 冷凝排水管 | 1.规格材质：DN32 PVC 2.连接方式：粘接（含管件） 3.满水试压 | m |  | 90
105 | 031001008001 | B1橡塑管壳/板材 | B1级橡塑保温材料（管壳或板材）； 材料容重：60～70kg/m3，在20℃时导热系数小于0.034W/m.K，在40℃时导热系数小于0.037W/m.K，湿阻因子≥20000，氧指数＞35，烟密度等级≤50 | m3 |  | 0.7
106 | 031002002001 | 支吊架 | 1.材质:角钢 2.管架形式:一般管架 3.防腐刷油:手工除锈，一般钢结构轻锈。防锈漆2遍，调和漆2遍 | kg |  | 80
107 | 03B001 | 冷媒填充 | 1.名称:冷媒填充 2.未尽事宜详见图纸及招标文件，满足相关规范要求 | kg |  | 31.82
108 | 030704001001 | 系统检测、调试 |  | 系统 |  | 1
2#车间气动工程工程
整个项目
109 | 030110002001 | 空气压缩机 | 1.名称:螺杆式空气压缩机 2.规格型号:Q=3.8m3/min,0.8MPa 22KW，含配套冷干机、过滤器 | 组 |  | 1
110 | 030113021001 | 储气罐 | 1.名称:储气罐 2.规格型号:V=1m3,PN0.84MPa | 台 |  | 1
表5
分部分项工程量清单与计价表
工程名称：机械总院2#、5#厂房改造项目 |  |  |  |  | 第 11 页 共 16 页
序号 | 项目编码 | 项目名称 | 项目特征描述 | 计量 单位 |  | 工程量 | 金额（元）
[7 empty] | 综合单价 | 合价
111 | 030801006001 | 低压不锈钢管 | 1.材质:不锈钢管SS304 2.规格:DN50，PN1.6Mpa 3.焊接方法:氩弧焊 4.充氩保护方式、部位:管内 5.管道压力强度试验和气密性试验、吹扫 | m |  | 124.6
112 | 030801006002 | 低压不锈钢管 | 1.材质:不锈钢管SS304 2.规格:DN32，PN1.6Mpa 3.焊接方法:氩弧焊 4.充氩保护方式、部位:管内 5.管道压力强度试验和气密性试验、吹扫 | m |  | 10.9
113 | 030801006003 | 低压不锈钢管 | 1.材质:不锈钢管SS304 2.规格:DN25，PN1.6Mpa 3.焊接方法:氩弧焊 4.充氩保护方式、部位:管内 5.管道压力强度试验和气密性试验、吹扫 | m |  | 120
114 | 030804001001 | 不锈钢阀门 | 1.名称:球阀 2.材质:不锈钢SS304 3.型号、规格:DN50 4.连接形式:卡箍连接 | 个 |  | 2
115 | 030804001002 | 不锈钢阀门 | 1.名称:球阀 2.材质:不锈钢SS304 3.型号、规格:DN25 5.连接形式:螺纹连接 | 个 |  | 11
116 | 031002002002 | 管架制作安装 | 1.材质:SUS304型钢 2.管架形式:支吊架 | kg |  | 130
117 | 03B002 | 系统检测、调试 |  | 系统 |  | 1
5#车间电气工程
整个项目
118 | 030404017018 | 配电箱 | 1.名称:动力配电箱5AP1 2.规格型号:详见配电箱系统图 3.安装方式:落地明装 | 台 |  | 1
119 | 030404017035 | 配电箱 | 1.名称:动力配电箱5AP2 2.规格型号:详见配电箱系统图 4.安装方式:落地明装 | 台 |  | 1
120 | 030404017036 | 配电箱 | 1.名称:动力配电箱5AP1-1 2.规格型号:详见配电箱系统图 5.安装方式:落地明装 | 台 |  | 1
121 | 030404017019 | 配电箱 | 1.名称:动力配电箱5AP1-2 2.规格型号:详见配电箱系统图 6.安装方式:挂墙明装 | 台 |  | 1
122 | 030404017033 | 开关箱 | 1.隔离开关箱 2.规格型号40A 3.安装方式：挂墙明装 | 台 |  | 3
表5
分部分项工程量清单与计价表
工程名称：机械总院2#、5#厂房改造项目 |  |  |  |  | 第 12 页 共 16 页
序号 | 项目编码 | 项目名称 | 项目特征描述 | 计量 单位 |  | 工程量 | 金额（元）
[7 empty] | 综合单价 | 合价
123 | 030408001012 | 电力电缆 | 1.名称:电力电缆 2.规格型号:4x120+1x70 3.材质:铜芯电缆 4.敷设方式、部位:桥架敷设 5.电压等级(kV):1KV以下 | m |  | 40
124 | 030408001013 | 电力电缆 | 1.名称:电力电缆 2.规格型号:ZA-YJV 4x95+1x50 3.材质:铜芯电缆 4.敷设方式、部位:桥架敷设 5.电压等级(kV):1KV以下 | m |  | 125
125 | 030408001015 | 电力电缆 | 1.名称:电力电缆 2.规格型号:ZA-YJV 4x50+1x25 3.材质:铜芯电缆 4.敷设方式、部位:桥架敷设 5.电压等级(kV):1KV以下 | m |  | 25
126 | 030408001014 | 电力电缆 | 1.名称:电力电缆 2.规格型号:ZA-YJV 5*16 3.材质:铜芯电缆 4.敷设方式、部位:桥架敷设 5.电压等级(kV):1KV以下 | m |  | 220
127 | 030408001018 | 电力电缆 | 1.名称:电力电缆 2.规格型号:ZA-YJV 5*10 3.材质:铜芯电缆 4.敷设方式、部位:桥架敷设 5.电压等级(kV):1KV以下 | m |  | 110
128 | 030408001019 | 电力电缆 | 1.名称:电力电缆 2.规格型号:ZA-YJV 5*6 3.材质:铜芯电缆 4.敷设方式、部位:桥架敷设 5.电压等级(kV):1KV以下 | m |  | 65
129 | 030408001022 | 电力电缆 | 1.名称:电力电缆 2.规格型号:ZA-YJV 5*4 3.材质:铜芯电缆 4.敷设方式、部位:桥架敷设 5.电压等级(kV):1KV以下 | m |  | 200
130 | 030408001020 | 电力电缆 | 1.名称:电力电缆 2.规格型号:ZA-YJV 3*10 3.材质:铜芯电缆 4.敷设方式、部位:桥架敷设 5.电压等级(kV):1KV以下 | m |  | 8
131 | 030408006007 | 电力电缆头 | 1.名称:电力电缆头 2.规格:120mm2以下 3.电压等级（kV):1KV以下 | 个 |  | 8
132 | 030408006008 | 电力电缆头 | 1.名称:电力电缆头 2.规格:95mm2以下 3.电压等级（kV):1KV以下 | 个 |  | 16
133 | 030408006009 | 电力电缆头 | 1.名称:电力电缆头 2.规格:70mm2以下 3.电压等级（kV):1KV以下 | 个 |  | 2
表5
分部分项工程量清单与计价表
工程名称：机械总院2#、5#厂房改造项目 |  |  |  |  | 第 13 页 共 16 页
序号 | 项目编码 | 项目名称 | 项目特征描述 | 计量 单位 |  | 工程量 | 金额（元）
[7 empty] | 综合单价 | 合价
134 | 030408006010 | 电力电缆头 | 1.名称:电力电缆头 2.规格:50mm2以下 3.电压等级（kV):2KV以下 | 个 |  | 12
135 | 030408006011 | 电力电缆头 | 1.名称:电力电缆头 2.规格:25mm2以下 3.电压等级（kV):3KV以下 | 个 |  | 2
136 | 030408006012 | 电力电缆头 | 1.名称:电力电缆头 2.规格:16mm2以下 3.电压等级（kV):4KV以下 | 个 |  | 40
137 | 030411004003 | 导线 | 1.名称:电力导线 2.规格型号:ZR-BYJ 3x2.5 3.材质:铜芯电线 4.敷设方式、部位:沿墙暗敷 5.电压等级(V):450~750V | m |  | 25
138 | 030411004004 | 导线 | 1.名称:电力导线 2.规格型号:ZR-BYJ 3x4 3.材质:铜芯电线 4.敷设方式、部位:沿墙暗敷 5.电压等级(V):450~750V | m |  | 20
139 | 030411001011 | 配管 | 1.名称:镀锌钢管 2.规格:SC100 3.明配 | m |  | 20
140 | 030411001006 | 配管 | 1.名称:镀锌钢管 2.规格:SC80 3.明配 | m |  | 20
141 | 030411001007 | 配管 | 1.名称:镀锌钢管 2.规格:SC50 3.明配 | m |  | 50
142 | 030411001008 | 配管 | 1.名称:镀锌钢管 2.规格:SC32 3.明配 | m |  | 30
143 | 030411001009 | 配管 | 1.名称:镀锌钢管 2.规格:SC25 3.明配 | m |  | 31
144 | 030411001010 | 配管 | 1.名称:镀锌钢管 2.规格:SC20 4.明配 | m |  | 45
145 | 030411003002 | 桥架 | 1.名称:热镀锌槽式桥架 2.规格:200x100 3.材质:钢制 | m |  | 125
146 | 030404034004 | 开关 | 1.名称:单联双控开关 2.规格:250V 10A | 个 |  | 1
147 | 030412005002 | 荧光灯 | 1.名称:嵌入式长格栅灯 2.规格:220V 2x28W（T5三基色荧光灯，≥5200lm,4500K） | 套 |  | 6
148 | 030404035002 | 插座 | 1.名称:插座 2.规格:250V 10A（二三极、带保护门） 3.暗装 | 个 |  | 8
5#车间给排水工程
给水
表5
分部分项工程量清单与计价表
工程名称：机械总院2#、5#厂房改造项目 |  |  |  |  | 第 14 页 共 16 页
序号 | 项目编码 | 项目名称 | 项目特征描述 | 计量 单位 |  | 工程量 | 金额（元）
[7 empty] | 综合单价 | 合价
149 | 031001007005 | 复合管 | 1.安装部位：室内 2.介质：给水 3.材质：内衬塑热镀锌钢管 4.规格：DN50 5.连接方式：螺纹连接 6.压力等级：1.6Mpa 7.管道消毒冲洗，压力试验 | m |  | 132.5
150 | 031001007006 | 复合管 | 1.安装部位：室内 2.介质：给水 3.材质：内衬塑热镀锌钢管 4.规格：DN40 5.连接方式：螺纹连接 6.压力等级：1.6Mpa 8.管道消毒冲洗，压力试验 | m |  | 11.8
151 | 031001007008 | 复合管 | 1.安装部位：室内 2.介质：给水 3.材质：内衬塑热镀锌钢管 4.规格：DN25 5.连接方式：螺纹连接 6.压力等级：1.6Mpa 7.管道消毒冲洗，压力试验 | m |  | 33
152 | 031003001009 | 螺纹阀门 | 1.类型:截止阀 2.规格、压力等级:DN25 PN1.6 3.连接形式:螺纹连接 | 个 |  | 5
153 | 031003001010 | 螺纹阀门 | 1.类型:自动排气阀 2.型号、规格:DN15 3.连接形式:螺纹连接 | 个 |  | 1
154 | 031002003002 | 套管 | 1.名称、类型:钢套管 2.材质:焊接钢管 3.穿管管径:DN40 4.填料材质:阻燃密实材料和防水油膏填实 | 个 |  | 1
155 | 040504001002 | 水表井 | 1.安装部位:水表井 2.材质、型号、规格:砖砌矩形水表井，管径DN50 3.水表井内配置：1块水平旋翼式水表、2个蝶阀、1个止回阀、1个伸缩接头 4.阀门井应包括井座、井筒、井盖或防护盖座、阀门井配件和相应阀门及配件。 5.未尽事宜详见图纸及招标文件，满足相关规范要求 | 座 |  | 1
156 | 031002001002 | 管道支架 | 1.材质:型钢综合 2.管架形式:吊托支架 | kg |  | 140
废水
157 | 031001005002 | 铸铁管 | 1.安装部位:埋地 2.材质、规格:铸铁管De160 3.连接形式:卡箍连接 4.压力试验及冲洗设计要求:水压试验，水冲洗 5.附件:管件供应安装 6.其它:满足图纸、规范及技术要求 | m |  | 16
158 | 030817005002 | 密闭地漏 | 1.类型:金属地漏 2.型号、规格:DN150 | 个 |  | 4
表5
分部分项工程量清单与计价表
工程名称：机械总院2#、5#厂房改造项目 |  |  |  |  | 第 15 页 共 16 页
序号 | 项目编码 | 项目名称 | 项目特征描述 | 计量 单位 |  | 工程量 | 金额（元）
[7 empty] | 综合单价 | 合价
159 | 031202008002 | 埋地管道防腐蚀 | 1.刷缠品种:按设计及规范要求 2.刷缠遍数:三油两布防腐 3.防腐部位：埋地管道 | m2 |  | 16.1
5#车间暖通工程
整个项目
160 | 030701003004 | 远程射流空调机组 | 1.名称:工业厂房专用远程射流空调机组VCAF100 2.规格型号：风量:10000CMH，制冷量:62.6KW，制热量:68.5KW，功率:2.2KW 3.名称:工业厂房专用远程射流空调机组VCAF100配套室外机 4.规格型号：制冷输入功率:19.5KW，380V/3N/50Hz | 套 |  | 4
161 | 030701003006 | 分体式空调 | 1.名称:分体式柜机空调 2.规格型号：5P 3.包含室外机及安装所需配件 | 套 |  | 1
162 | 031001004003 | 冷媒配管 | 1.材质、规格:∅15.88 铜管 2.连接形式:焊接 3.压力试验及吹扫 4.未尽事宜详见图纸及招标文件，满足相关规范要求 | m |  | 34.8
163 | 031001004004 | 冷媒配管 | 1.材质、规格:∅28.58 铜管 2.连接形式:焊接 3.压力试验及吹扫 5.未尽事宜详见图纸及招标文件，满足相关规范要求 | m |  | 34.8
164 | 031001006002 | 冷凝排水管 | 1.规格材质：DN32 PVC 2.连接方式：粘接（含管件） 3.满水试压 | m |  | 36
165 | 031001008002 | B1橡塑管壳/板材 | B1级橡塑保温材料（管壳或板材）； 材料容重：60～70kg/m3，在20℃时导热系数小于0.034W/m.K，在40℃时导热系数小于0.037W/m.K，湿阻因子≥20000，氧指数＞35，烟密度等级≤50 | m3 |  | 0.28
166 | 031002002003 | 支吊架 | 1.材质:角钢 2.管架形式:一般管架 3.防腐刷油:手工除锈，一般钢结构轻锈。防锈漆2遍，调和漆2遍 | kg |  | 40
167 | 03B003 | 冷媒填充 | 1.名称:冷媒填充 2.未尽事宜详见图纸及招标文件，满足相关规范要求 | kg |  | 31.82
168 | 030704001002 | 系统检测、调试 |  | 系统 |  | 1
5#车间气动工程工程
整个项目
表5
分部分项工程量清单与计价表
工程名称：机械总院2#、5#厂房改造项目 |  |  |  |  | 第 16 页 共 16 页
序号 | 项目编码 | 项目名称 | 项目特征描述 | 计量 单位 |  | 工程量 | 金额（元）
[7 empty] | 综合单价 | 合价
169 | 030110002002 | 空气压缩机 | 1.名称:螺杆式空气压缩机 2.规格型号:Q=3.8m3/min,0.8MPa 22KW，含配套冷干机、过滤器 | 组 |  | 1
170 | 030113021002 | 储气罐 | 1.名称:储气罐 2.规格型号:V=1m3,PN0.84MPa | 台 |  | 1
171 | 030801006004 | 低压不锈钢管 | 1.材质:不锈钢管SS304 2.规格:DN50，PN1.6Mpa 3.焊接方法:氩弧焊 4.充氩保护方式、部位:管内 5.管道压力强度试验和气密性试验、吹扫 | m |  | 295
172 | 030801006006 | 低压不锈钢管 | 1.材质:不锈钢管SS304 2.规格:DN25，PN1.6Mpa 3.焊接方法:氩弧焊 4.充氩保护方式、部位:管内 5.管道压力强度试验和气密性试验、吹扫 | m |  | 51.4
173 | 030804001004 | 不锈钢阀门 | 1.名称:球阀 2.材质:不锈钢SS304 3.型号、规格:DN25 5.连接形式:螺纹连接 | 个 |  | 8
174 | 031002002004 | 管架制作安装 | 1.材质:SUS304型钢 2.管架形式:支吊架 | kg |  | 174
175 | 03B004 | 系统检测、调试 |  | 系统 |  | 1
电气工程（室外工程）
整个项目
176 | 030408001016 | 电力电缆 | ZA-YJV22 3*185+2*90 敷设方式、部位:埋地敷设 电压等级(kV):1kV以下 | m |  | 318.16
177 | 030408001017 | 电力电缆 | ZA-YJV22 3*120+2*70 敷设方式、部位:埋地敷设 电压等级(kV):2kV以下 | m |  | 469.86
178 | 030411001012 | 配管 | 1.名称:镀锌钢管 2.规格:SC150 3.地埋 | m |  | 40
179 | 030408006013 | 电力电缆头 | 1.名称:电力电缆头 2.规格:185mm2以下 3.电压等级（kV):1KV以下 | 个 |  | 36
180 | 030408006014 | 电力电缆头 | 1.名称:电力电缆头 2.规格:120mm2以下 3.电压等级（kV):1KV以下 | 个 |  | 24
181 | 030408006015 | 电力电缆头 | 1.名称:电力电缆头 2.规格:90mm2以下 3.电压等级（kV):1KV以下 | 个 |  | 24
182 | 030408006016 | 电力电缆头 | 1.名称:电力电缆头 2.规格:70mm2以下 3.电压等级（kV):2KV以下 | 个 |  | 16
合 计

## 表6 总价措施项目清单与计价表
总价措施项目清单与计价表
工程名称：机械总院2#、5#厂房改造项目 |  |  |  | 第 1 页 共 3 页
序号 | 项目名称 | 计算基础（元） | 费率(%) |  | 金额（元）
机械总院2#、5#厂房改造项目
结构
1 | 安全文明施工费 | 401950.20 | / |  | 14792
1.1 | 混凝土模板及支架（撑 ） | 130462.20 | 3.68 |  | 4801
1.2 | 混凝土及钢筋混凝土工程 | 269482.00 | 3.68 |  | 9917
1.3 | 金属结构工程 | 2006.00 | 3.68 |  | 74
2 | 其他总价措施费 | 401950.20 | / |  | 1407
2.1 | 混凝土模板及支架（撑 ） | 130462.20 | 0.35 |  | 457
2.2 | 混凝土及钢筋混凝土工程 | 269482.00 | 0.35 |  | 943
2.3 | 金属结构工程 | 2006.00 | 0.35 |  | 7
3 | 防尘喷雾措施费 | 14791.77 | / |  | 1553
3.1 | 混凝土模板及支架（撑 ） | 4801.01 | 10.5 |  | 504
3.2 | 混凝土及钢筋混凝土工程 | 9916.94 | 10.5 |  | 1041
3.3 | 金属结构工程 | 73.82 | 10.5 |  | 8
装修
4 | 安全文明施工费 | 1458596.00 | / |  | 53676
4.1 | 2#厂房 | 1024863.00 | 3.68 |  | 37715
4.2 | 5#厂房 | 433733.00 | 3.68 |  | 15961
5 | 其他总价措施费 | 1458596.00 | / |  | 5105
5.1 | 2#厂房 | 1024863.00 | 0.35 |  | 3587
5.2 | 5#厂房 | 433733.00 | 0.35 |  | 1518
6 | 防尘喷雾措施费 | 53676.33 | / |  | 5636
6.1 | 2#厂房 | 37714.96 | 10.5 |  | 3960
6.2 | 5#厂房 | 15961.37 | 10.5 |  | 1676
2#车间电气工程
7 | 安全文明施工费 | 299900.00 | / |  | 6418
7.1 | 2#车间电气工程 | 299900.00 | 2.14 |  | 6418
8 | 其他总价措施费 | 299900.00 | / |  | 1320
8.1 | 2#车间电气工程 | 299900.00 | 0.44 |  | 1320
9 | 防尘喷雾措施费 | 6418.00 | / |  | 674
9.1 | 2#车间电气工程 | 6418.00 | 10.5 |  | 674
2#车间给排水工程
10 | 安全文明施工费 | 27694.00 | / |  | 592
10.1 | 给水 | 19272.00 | 2.14 |  | 412
10.2 | 废水 | 8422.00 | 2.14 |  | 180
11 | 其他总价措施费 | 27694.00 | / |  | 122
总价措施项目清单与计价表
工程名称：机械总院2#、5#厂房改造项目 |  |  |  | 第 2 页 共 3 页
序号 | 项目名称 | 计算基础（元） | 费率(%) |  | 金额（元）
11.1 | 给水
11.2 | 废水
12 | 防尘喷雾措施费
12.1 | 给水
12.2 | 废水
2#车间暖通工程
13 | 安全文明施工费
13.1 | 2#车间暖通工程
14 | 其他总价措施费
14.1 | 2#车间暖通工程
15 | 防尘喷雾措施费
15.1 | 2#车间暖通工程
2#车间气动工程工程
16 | 安全文明施工费
16.1 | 2#车间气动工程工程
17 | 其他总价措施费
17.1 | 2#车间气动工程工程
18 | 防尘喷雾措施费
18.1 | 2#车间气动工程工程
5#车间电气工程
19 | 安全文明施工费
19.1 | 5#车间电气工程
20 | 其他总价措施费
20.1 | 5#车间电气工程
21 | 防尘喷雾措施费
21.1 | 5#车间电气工程
5#车间给排水工程
22 | 安全文明施工费
22.1 | 给水
22.2 | 废水
23 | 其他总价措施费
23.1 | 给水
23.2 | 废水
24 | 防尘喷雾措施费
24.1 | 给水
24.2 | 废水
总价措施项目清单与计价表
工程名称：机械总院2#、5#厂房改造项目 |  |  |  | 第 3 页 共 3 页
序号 | 项目名称 | 计算基础（元） | 费率(%) |  | 金额（元）
5#车间暖通工程
25 | 安全文明施工费
25.1 | 5#车间暖通工程
26 | 其他总价措施费
26.1 | 5#车间暖通工程
27 | 防尘喷雾措施费
27.1 | 5#车间暖通工程
5#车间气动工程工程
28 | 安全文明施工费
28.1 | 5#车间气动工程工程
29 | 其他总价措施费
29.1 | 5#车间气动工程工程
30 | 防尘喷雾措施费
30.1 | 5#车间气动工程工程
电气工程（室外工程）
31 | 安全文明施工费
31.1 | 电气工程（室外工程）
32 | 其他总价措施费
32.1 | 电气工程（室外工程）
33 | 防尘喷雾措施费
33.1 | 电气工程（室外工程）
合 计

## 表7 单价措施项目清单与计价表
表7
单价措施项目清单与计价表
工程名称：机械总院2#、5#厂房改造项目 | [5 empty] | 第 1 页 共 1 页
序号 | 项目编码 | 项目名称 | 项目特征描述 | 计量 单位 | 工程量 |  | 金额(元)
[7 empty] | 综合单价 | 合价
机械总院2#、5#厂房改造项目
结构
混凝土模板及支架（撑 ）
1 | 011702001001 | 垫层模板 | 1.基础类型：垫层 2.模板类型：砖模、木模、组合钢模板、复合模板、竹胶合板综合 3.支架材料：钢管、竹、木支架综合 4.其它：投标人应根据施工经验，现场实际情况和企业自身情况综合报价，不论采用何种支模方式综合报价 | m2 | 20 |  | 73.06 | 1461.2
混凝土及钢筋混凝土工程
金属结构工程
装修
2#厂房
5#厂房
2#车间电气工程
单价措施
2#车间给排水工程
给水
废水
2#车间暖通工程
单价措施
2#车间气动工程工程
单价措施
5#车间电气工程
单价措施
5#车间给排水工程
给水
废水
5#车间暖通工程
单价措施
5#车间气动工程工程
单价措施
电气工程（室外工程）
单价措施
合 计

## 表8 其他项目清单与计价汇总表
其他项目清单与计价汇总表
工程名称：机械总院2#、5#厂房改造项目 |  |  | 第 1 页 共 1 页
序号 | 名称 | 金额（元） |  | 备注
1 | 暂列金额
2 | 专业工程暂估价
3 | 总承包服务费
合 计 |  |  |  | ——

## 表9-1 暂列金额明细表
暂列金额明细表
工程名称：机械总院2#、5#厂房改造项目 |  |  | 第 1 页 共 1 页
序号 | 项目名称 | 金额（元） |  | 备注
1 | 设计变更和现场签证暂列金额
2 | 优质工程增加费
3 | 缩短定额工期增加费
4 | 发包人检测费
5 | 工程噪音超标排污费
6 | 渣土收纳费
7 | 加固工程检测费用
合 计 |  |  |  | ——

## 表9-2 专业工程暂估价明细表
专业工程暂估价明细表
工程名称：机械总院2#、5#厂房改造项目 |  |  | 第 1 页 共 1 页
序号 | 项目名称 | 金额（元） |  | 备注
合 计 |  |  |  | —

## 表9-3 总承包服务费计价表
总承包服务费计价表
工程名称：机械总院2#、5#厂房改造项目 |  |  |  | 第 1 页 共 1 页
序号 | 项目名称 | 计算基础（元） | 费率(%) |  | 金额（元）
1 | 专业工程总承包服务费
2 | 甲供材料总承包服务费
合 计

## 表10 分部分项工程量清单综合单价分析表
分部分项工程量清单综合单价分析表
工程名称：机械总院2#、5#厂房改造项目 | [9 empty] | 第 1 页 共 63 页
序号 | 项目编码 | 项目名称及特征描述 | 单位 | 工程量 | 综合单价组成（元） | [8 empty] | 综合单价 （元）
[5 empty] | 人工费 | 材料费 | 其中：设备费 | 施工机具使用费 | 企业管理费 |  | 利润 | 规费 | 税金
机械总院2#、5#厂房改造项目
结构
混凝土模板及支架（撑 ）
1 | 011602001001 | 拆除混凝土地面 1.材质：混凝土地面 2.厚度：20cm 3.废弃料运距：投标自行考虑 | m2 | 949.45 | 65.55 |  |  | 15.98 | 5.62 |  | 5.23 |  | 8.32 | 100.69
1.1 | 10116009 换 | 拆除现浇钢筋混凝土 (基础) | m3 | 189.89 | 326.82 |  |  | 7.98 | 23.1 |  | 21.47 |  | 34.14 | 413.51
1.2 | 10101147 换 | 挖掘机挖石碴 (装车) | m3 | 246.857 | 0.54 |  |  | 8.37 | 0.61 |  | 0.57 |  | 0.91 | 11
1.3 | 10101156 换 | 自卸汽车运石碴 (载重10t以外 运距 1km以内) 实际运距(km):20 | m3 | 246.857 | 0.18 |  |  | 46.94 | 3.25 |  | 3.02 |  | 4.81 | 58.2
分部分项工程量清单综合单价分析表
工程名称：机械总院2#、5#厂房改造项目 | [9 empty] | 第 2 页 共 63 页
序号 | 项目编码 | 项目名称及特征描述 | 单位 | 工程量 | 综合单价组成（元） | [8 empty] | 综合单价 （元）
[5 empty] | 人工费 | 材料费 | 其中：设备费 | 施工机具使用费 | 企业管理费 |  | 利润 | 规费 | 税金
2 | 010101004001 | 挖基坑土方 深度≤4m 1.土壤类别：详地勘报告 2.挖土深度：≤4m 3.弃土运距：需回填部分运距和堆放场地由投标人自行考虑，综合报价 4.其它：人工捡底等费用包含在本综合单价中；树兜的挖出、清运的费用包含在本综合单价中；地基基础钎探费用包含在本综合单价中；土方开挖以及基础施工时的降排水措施，已包括在本综合单价中 | m3 | 869.11 | 6.95 |  |  | 2.11 | 0.63 |  | 0.58 |  | 0.92 | 11.19
2.1 | 10101031 *1.5 | 人工挖基坑土方 (三类土 坑深 4m以内) 人工辅助机械开挖不超过总挖方量5% 单价*1.5 | m3 | 86.911 | 65.86 |  |  |  | 4.54 |  | 4.22 |  | 6.72 | 81.34
2.2 | 10101055 换 | 挖掘机挖槽坑土方 (不装车 三类土) | m3 | 782.199 | 0.41 |  |  | 2.34 | 0.19 |  | 0.18 |  | 0.28 | 3.4
分部分项工程量清单综合单价分析表
工程名称：机械总院2#、5#厂房改造项目 | [9 empty] | 第 3 页 共 63 页
序号 | 项目编码 | 项目名称及特征描述 | 单位 | 工程量 | 综合单价组成（元） | [8 empty] | 综合单价 （元）
[5 empty] | 人工费 | 材料费 | 其中：设备费 | 施工机具使用费 | 企业管理费 |  | 利润 | 规费 | 税金
3 | 010103001001 | 回填方 1.密实度要求：压实系数≥0.94 2.填方材料品种：满足设计和规范要求 3.填方粒径要求：满足设计和规范要求 4.填方来源、运距：投标人自行考虑 | m3 | 561.27 | 6.07 |  |  | 2.59 | 0.6 |  | 0.56 |  | 0.88 | 10.7
3.1 | 10101103 换 | 填土机械夯实 (槽坑) | m3 | 561.27 | 6.07 |  |  | 2.59 | 0.6 |  | 0.56 |  | 0.88 | 10.7
4 | 010103002001 | 余方弃置 1.废弃料品种：综合 2.运距：投标自行考虑 3.其它：土石中的杂草、灌木、树兜、乔木等的清运费用包含在本综合单价中；土石方外运堆场及运距补贴费用按国家相关规定包含在本综合单价中；满足当地政府规定的安全文明施工的要求 | m3 | 437.27 | 0.54 |  |  | 32.18 | 2.26 |  | 2.09 |  | 3.34 | 40.41
4.1 | 10101074 换 | 挖掘机装土方 | m3 | 437.27 | 0.36 |  |  | 2.2 | 0.18 |  | 0.16 |  | 0.26 | 3.16
4.2 | 10101086 换 | 自卸汽车运土 (载重10t以外 运距 1km以内) 实际运距(km):20 | m3 | 437.27 | 0.18 |  |  | 29.98 | 2.08 |  | 1.93 |  | 3.08 | 37.25
混凝土及钢筋混凝土工程
分部分项工程量清单综合单价分析表
工程名称：机械总院2#、5#厂房改造项目 | [9 empty] | 第 4 页 共 63 页
序号 | 项目编码 | 项目名称及特征描述 | 单位 | 工程量 | 综合单价组成（元） | [8 empty] | 综合单价 （元）
[5 empty] | 人工费 | 材料费 | 其中：设备费 | 施工机具使用费 | 企业管理费 |  | 利润 | 规费 | 税金
5 | 010501001001 | 设备基础 碎石垫层 1.垫层材料种类、厚度：详见设计 | m3 | 168.27 | 44.04 | 113.41 |  | 0.71 | 10.91 |  | 10.14 |  | 16.13 | 195.34
5.1 | 10104076 换 | 碎石垫层 (干铺) | m3 | 168.27 | 44.04 | 113.41 |  | 0.71 | 10.91 |  | 10.14 |  | 16.13 | 195.34
6 | 010501006001 | 设备基础 C30 1.混凝土种类：普通商品混凝土 2.混凝土强度等级：C30 3.其它：运输、泵送方式由投标人根据现场条件自行综合考虑 | m3 | 296.33 | 33.56 | 326.24 |  |  | 24.83 |  | 23.08 |  | 36.69 | 444.4
6.1 | 10105008 换 | C20泵送混凝土 (设备基础) 换为【预拌泵送普通混凝土 泵送100m以下 C30(42.5) 碎石25mm 塌落度160-200mm】 | m3 | 296.33 | 33.56 | 326.24 |  |  | 24.83 |  | 23.08 |  | 36.69 | 444.4
分部分项工程量清单综合单价分析表
工程名称：机械总院2#、5#厂房改造项目 | [9 empty] | 第 5 页 共 63 页
序号 | 项目编码 | 项目名称及特征描述 | 单位 | 工程量 | 综合单价组成（元） | [8 empty] | 综合单价 （元）
[5 empty] | 人工费 | 材料费 | 其中：设备费 | 施工机具使用费 | 企业管理费 |  | 利润 | 规费 | 税金
7 | 010515001001 | 现浇构件钢筋 HRB400直径φ12～φ16 1.钢筋种类、规格：HRB400直径φ12～φ16（含弧形钢筋制作安装），抗震与非抗震综合 2.其它：钢筋的除锈、连接方式、搭接综合考虑，费用包括在投标报价综合单价内；钢筋连接方式无论采用绑扎、焊接、机械连接、套筒连接等由投标人按设计要求实施，其费用包括在综合单价中 | t | 16.43 | 907.7 | 2891.49 |  | 34.6 | 264.53 |  | 245.9 |  | 390.98 | 4735.2
7.1 | 10105066 换 | 现浇构件圆钢筋HPB300以内 (直径12-18mm) 换为【螺纹钢筋HRB400φ14】 | t | 16.43 | 907.7 | 2891.49 |  | 34.6 | 264.53 |  | 245.9 |  | 390.98 | 4735.2
8 | 011207001001 | 防震沟 1.100毫米厚保利龙防震墙（泡沫板） | m2 | 120.53 | 16.01 | 111.48 |  |  | 8.8 |  | 8.18 |  | 13 | 157.47
8.1 | 10112226 换 | 墙面饰面 塑料板面 (墙面、墙裙) | m2 | 120.53 | 16.01 | 111.48 |  |  | 8.8 |  | 8.18 |  | 13 | 157.47
9 | 010516001001 | 预埋螺栓 1.钢材种类：综合 2.规格：详设计 3.铁件尺寸：详设计 4.其它：综合考虑按设计要求做防腐防锈的费用 | t | 0.95 | 2232.67 | 4471.68 |  | 235.99 | 478.88 |  | 445.15 |  | 707.79 | 8572.16
分部分项工程量清单综合单价分析表
工程名称：机械总院2#、5#厂房改造项目 | [9 empty] | 第 6 页 共 63 页
序号 | 项目编码 | 项目名称及特征描述 | 单位 | 工程量 | 综合单价组成（元） | [8 empty] | 综合单价 （元）
[5 empty] | 人工费 | 材料费 | 其中：设备费 | 施工机具使用费 | 企业管理费 |  | 利润 | 规费 | 税金
9.1 | 10105125 换 | 预埋螺栓安装 | t | 0.95 | 2232.67 | 4471.68 |  | 235.99 | 478.88 |  | 445.15 |  | 707.79 | 8572.16
金属结构工程
10 | 011611005001 | 钢结构拆除 | t | 3 | 390.77 |  |  | 150.66 | 37.36 |  | 34.73 |  | 55.22 | 668.74
10.1 | 10116118 换 | 拆除其它金属构件 | t | 3 | 390.77 |  |  | 150.66 | 37.36 |  | 34.73 |  | 55.22 | 668.74
装修
2#厂房
11 | 011302001001 | 双面彩钢板吊顶 双面彩钢板吊顶 1.主龙骨间距2400,垂直于檩条安装1200宽,50厚金属壁板吊顶,内填岩棉夹芯,彩钢板厚0.5mm。 2.含侧边铁皮气密封堵 3含孔洞收边等 4.具体详见图纸 | m2 | 225 | 57.39 | 158.66 |  | 1.33 | 15 |  | 13.94 |  | 22.17 | 268.49
11.1 | 10113021 换 | 平面、跌级天棚吊顶 装配式U型轻钢天棚龙骨(不上人型) (面层规格(600mm×600mm以上) 平面) | m2 | 225 | 21.16 | 19.15 |  | 1.33 | 2.87 |  | 2.67 |  | 4.25 | 51.43
11.2 | 10113088 换 | 平面、跌级天棚吊顶 不锈钢板天棚面层 | m2 | 225 | 36.23 | 139.51 |  |  | 12.13 |  | 11.27 |  | 17.92 | 217.06
分部分项工程量清单综合单价分析表
工程名称：机械总院2#、5#厂房改造项目 | [9 empty] | 第 7 页 共 63 页
序号 | 项目编码 | 项目名称及特征描述 | 单位 | 工程量 | 综合单价组成（元） | [8 empty] | 综合单价 （元）
[5 empty] | 人工费 | 材料费 | 其中：设备费 | 施工机具使用费 | 企业管理费 |  | 利润 | 规费 | 税金
12 | 011302001002 | 天棚铝合金龙骨 1.150*50*4厚T型铝合金明龙骨 2.镀锌通丝吊筋M10、镀锌通丝吊筋M12、螺丝、M10法兰螺母、螺帽、通丝接头、40*40*1.5mm角铝连接件、方型调节器及膨胀螺栓等 3.具体详见图纸 | m2 | 225 | 18.98 | 19.81 |  |  | 2.68 |  | 2.49 |  | 3.96 | 47.92
12.1 | 10113040 换 | 平面、跌级天棚吊顶 装配式T型铝合金天棚龙骨(不上人型) (面层规格(600mm×600mm以上) 平面) | m2 | 225 | 18.98 | 19.81 |  |  | 2.68 |  | 2.49 |  | 3.96 | 47.92
13 | 010606013001 | 零星钢结构 1.房间吊顶结构和构造柱等 2.防腐要求：镀锌（国标） 3.材质：Q235B 4.具体详见图纸 | t | 2 | 1794.11 | 3714.82 |  | 913.18 | 443.12 |  | 411.91 |  | 654.95 | 7932.09
13.1 | 借10302109 换 | 零星钢构件制作 换为【镀锌钢板综合】 换为【镀锌型钢】 | t | 2 | 1142.05 | 3443.31 |  | 600.2 | 357.8 |  | 332.6 |  | 528.84 | 6404.8
13.2 | 借10302178 换 | 零星钢构件安装 | t | 2 | 652.06 | 271.51 |  | 312.98 | 85.32 |  | 79.31 |  | 126.11 | 1527.29
分部分项工程量清单综合单价分析表
工程名称：机械总院2#、5#厂房改造项目 | [9 empty] | 第 8 页 共 63 页
序号 | 项目编码 | 项目名称及特征描述 | 单位 | 工程量 | 综合单价组成（元） | [8 empty] | 综合单价 （元）
[5 empty] | 人工费 | 材料费 | 其中：设备费 | 施工机具使用费 | 企业管理费 |  | 利润 | 规费 | 税金
14 | 011207001002 | 轻钢龙骨石膏板隔墙 1.100系轻钢龙骨隔墙 2.双面双层12厚纸面石膏板 3.38mm穿心龙骨@100 4.中填隔音棉 5.未尽事宜详见图纸、招标文件、满足设计及规范要求 | m2 | 1168.8 | 74.41 | 47.27 |  | 0.7 | 8.44 |  | 7.85 |  | 12.48 | 151.15
14.1 | 10112220 换 | 墙面饰面 轻钢龙骨 (中距竖603mm以内、横1500mm以内) | m2 | 1168.8 | 23.43 | 13.59 |  |  | 2.55 |  | 2.37 |  | 3.77 | 45.71
14.2 | 10112215 换 | 墙面饰面 石膏板基层 换为【石膏板12厚】 | m2 | 2337.6 | 22.3 | 10.39 |  | 0.35 | 2.28 |  | 2.12 |  | 3.37 | 40.81
14.3 | 10112357 换 | 隔音墙内填吸音棉墙 | m2 | 1168.8 | 6.38 | 12.9 |  |  | 1.33 |  | 1.24 |  | 1.97 | 23.82
15 | 011207001003 | 双面彩钢板隔墙 1.50厚彩钢岩棉夹芯板,内外钢板均为平板型,耐火极限≥0.75h岩棉容重≥100kg/m3 2.含门窗孔洞的收边等 3.含铁皮气密封堵、自攻顶等 4.具体做法参考图纸 | m2 | 362 | 32.96 | 171.6 |  | 2.32 | 14.27 |  | 13.27 |  | 21.1 | 255.52
15.1 | 10112249 换 | 墙面饰面 墙面网塑夹芯板 | m2 | 362 | 32.96 | 171.6 |  | 2.32 | 14.27 |  | 13.27 |  | 21.1 | 255.52
分部分项工程量清单综合单价分析表
工程名称：机械总院2#、5#厂房改造项目 | [9 empty] | 第 9 页 共 63 页
序号 | 项目编码 | 项目名称及特征描述 | 单位 | 工程量 | 综合单价组成（元） | [8 empty] | 综合单价 （元）
[5 empty] | 人工费 | 材料费 | 其中：设备费 | 施工机具使用费 | 企业管理费 |  | 利润 | 规费 | 税金
16 | 011001001001 | 原有屋面加保温 1、50厚岩棉板，岩棉容重≥100kg/m3 2、铁丝网固定 3、含螺栓等附件 | m2 | 3056 | 2.79 | 49.93 |  |  | 3.64 |  | 3.38 |  | 5.38 | 65.12
16.1 | 10110016 换 | 保温隔热屋面 (25厚屋面挤塑板) | m2 | 3056 | 2.79 | 49.93 |  |  | 3.64 |  | 3.38 |  | 5.38 | 65.12
17 | 011207001004 | 原有外墙加保温 1、50厚岩棉板，岩棉容重≥100kg/m3 2、铁丝网固定 3、含螺栓等附件 | m2 | 2772 | 2.79 | 49.93 |  |  | 3.64 |  | 3.38 |  | 5.38 | 65.12
17.1 | 10110016 换 | 保温隔热屋面 (25厚屋面挤塑板) | m2 | 2772 | 2.79 | 49.93 |  |  | 3.64 |  | 3.38 |  | 5.38 | 65.12
18 | 011503001001 | 铁艺楼梯栏杆 1、铁艺楼梯栏杆 2、含螺栓等附件 | m | 16 | 80.62 | 47.59 |  | 10.67 | 9.58 |  | 8.91 |  | 14.16 | 171.53
18.1 | 10115096 换 | 型钢栏杆 (钢管扶手) | m | 16 | 80.62 | 47.59 |  | 10.67 | 9.58 |  | 8.91 |  | 14.16 | 171.53
19 | 010807001001 | 钢制窗 钢制窗C1815 1.具体做法详见图纸 2.包括五金相关配件及油漆、窗套等 | m2 | 18.9 | 44.92 | 429.35 |  | 4.6 | 33.04 |  | 30.71 |  | 48.84 | 591.46
19.1 | 10108082 换 | 钢制防火窗 | m2 | 18.9 | 44.92 | 429.35 |  | 4.6 | 33.04 |  | 30.71 |  | 48.84 | 591.46
20 | 010807001002 | 钢制窗 钢制窗C1515 1.具体做法详见图纸 2.包括五金相关配件及油漆、窗套等 | m2 | 2.25 | 44.92 | 429.35 |  | 4.6 | 33.04 |  | 30.71 |  | 48.84 | 591.46
20.1 | 10108082 换 | 钢制防火窗 | m2 | 2.25 | 44.92 | 429.35 |  | 4.6 | 33.04 |  | 30.71 |  | 48.84 | 591.46
分部分项工程量清单综合单价分析表
工程名称：机械总院2#、5#厂房改造项目 | [9 empty] | 第 10 页 共 63 页
序号 | 项目编码 | 项目名称及特征描述 | 单位 | 工程量 | 综合单价组成（元） | [8 empty] | 综合单价 （元）
[5 empty] | 人工费 | 材料费 | 其中：设备费 | 施工机具使用费 | 企业管理费 |  | 利润 | 规费 | 税金
21 | 010802004001 | 钢质门 1.门代号及洞口尺寸:M1022 1000×2200 2.门框、扇材质:钢制 3.可视窗为双层玻璃 4.其它五金综合考虑 5.本设计中所有门均带闭门器，含门锁 6.未尽事宜详见图纸、招标文件、满足设计及规范要求 | 樘 | 5 | 117.15 | 942.63 |  | 0.31 | 73.15 |  | 68 |  | 108.11 | 1309.35
21.1 | 10108029 换 | 钢质防盗门 | m2 | 11 | 53.25 | 428.47 |  | 0.14 | 33.25 |  | 30.91 |  | 49.14 | 595.16
22 | 010802004002 | 钢质门 1.门代号及洞口尺寸:M1824 1500×2200 2.门框、扇材质:钢制 3.可视窗为双层玻璃 4.其它五金综合考虑 5.本设计中所有门均带闭门器，含门锁 6.未尽事宜详见图纸、招标文件、满足设计及规范要求 | 樘 | 3 | 175.73 | 1413.95 |  | 0.46 | 109.73 |  | 102 |  | 162.16 | 1964.03
22.1 | 10108029 换 | 钢质防盗门 | m2 | 9.9 | 53.25 | 428.47 |  | 0.14 | 33.25 |  | 30.91 |  | 49.14 | 595.16
分部分项工程量清单综合单价分析表
工程名称：机械总院2#、5#厂房改造项目 | [9 empty] | 第 11 页 共 63 页
序号 | 项目编码 | 项目名称及特征描述 | 单位 | 工程量 | 综合单价组成（元） | [8 empty] | 综合单价 （元）
[5 empty] | 人工费 | 材料费 | 其中：设备费 | 施工机具使用费 | 企业管理费 |  | 利润 | 规费 | 税金
23 | 010803001001 | 快速卷帘门 1、快速卷帘门 KJM3040 尺寸3mx4m 2、含雷达及控制 3、未尽事宜详见图纸、招标文件、满足设计及规范要求 | 樘 | 5 | 1140 | 3367.13 |  | 6.14 | 311.44 |  | 289.47 |  | 460.32 | 5574.5
23.1 | 10108030 换 | 铝合金卷帘门 | m2 | 60 | 83.68 | 193.25 |  | 0.14 | 19.12 |  | 17.77 |  | 28.26 | 342.22
23.2 | 10108033 换 | 卷帘门电动装置 | 套 | 5 | 135.84 | 1048.13 |  | 4.46 | 82 |  | 76.23 |  | 121.2 | 1467.86
24 | 010803001002 | 快速卷帘门 1、快速卷帘门 KJM4050 尺寸4mx5m 2、含雷达及控制 3、未尽事宜详见图纸、招标文件、满足设计及规范要求 | 樘 | 2 | 1809.44 | 4913.13 |  | 7.26 | 464.4 |  | 431.63 |  | 686.4 | 8312.26
24.1 | 10108030 换 | 铝合金卷帘门 | m2 | 40 | 83.68 | 193.25 |  | 0.14 | 19.12 |  | 17.77 |  | 28.26 | 342.22
24.2 | 10108033 换 | 卷帘门电动装置 | 套 | 2 | 135.84 | 1048.13 |  | 4.46 | 82 |  | 76.23 |  | 121.2 | 1467.86
25 | 011208001001 | 外圆柱 1.外圆弧铝型材 2.具体做法详见图纸 | m | 224 |  | 651.24 |  |  | 44.94 |  | 41.77 |  | 66.42 | 804.37
25.1 | 补子目1 | 外圆柱 | m | 224 |  | 651.24 |  |  | 44.94 |  | 41.77 |  | 66.42 | 804.37
26 | 011105006001 | R50圆弧踢脚 1.铝合金下马槽带R50圆弧型踢脚 2.具体做法详见图纸 | m | 260 | 16.46 | 20 |  | 0.03 | 2.52 |  | 2.34 |  | 3.72 | 45.07
26.1 | 10111101 换 | 多层板基底、面饰不锈钢板踢脚板(150mm高) | m | 260 | 16.46 | 20 |  | 0.03 | 2.52 |  | 2.34 |  | 3.72 | 45.07
分部分项工程量清单综合单价分析表
工程名称：机械总院2#、5#厂房改造项目 | [9 empty] | 第 12 页 共 63 页
序号 | 项目编码 | 项目名称及特征描述 | 单位 | 工程量 | 综合单价组成（元） | [8 empty] | 综合单价 （元）
[5 empty] | 人工费 | 材料费 | 其中：设备费 | 施工机具使用费 | 企业管理费 |  | 利润 | 规费 | 税金
27 | 01B001 | 地面划线 1.地面划线 | m | 150 |  | 13.02 |  |  | 0.9 |  | 0.84 |  | 1.33 | 16.09
27.1 | 补子目2 | 地面划线 | m | 150 |  | 13.02 |  |  | 0.9 |  | 0.84 |  | 1.33 | 16.09
28 | 01B002 | 清洁费 1.清洁 1.吊顶，地面，墙面施工完成后按业主要求清洁到位 | m2 | 2814 |  | 6.51 |  |  | 0.45 |  | 0.42 |  | 0.66 | 8.04
28.1 | 补子目3 | 清洁费 | m2 | 2814 |  | 6.51 |  |  | 0.45 |  | 0.42 |  | 0.66 | 8.04
5#厂房
29 | 011207001005 | 原有外墙加双层保温夹芯板 1.50厚彩钢岩棉夹芯板,内外钢板均为平板型,耐火极限≥0.75h岩棉容重≥100kg/m3 2.含门窗孔洞的收边等 3.含铁皮气密封堵、自攻顶等 4.具体做法参考图纸 | m2 | 1125 | 32.96 | 171.6 |  | 2.32 | 14.27 |  | 13.27 |  | 21.1 | 255.52
29.1 | 10112249 换 | 墙面饰面 墙面网塑夹芯板 | m2 | 1125 | 32.96 | 171.6 |  | 2.32 | 14.27 |  | 13.27 |  | 21.1 | 255.52
30 | 011001001002 | 原有屋面加保温 1、50厚岩棉板，岩棉容重≥100kg/m3 2、铁丝网固定 3、含螺栓等附件 | m2 | 1041 | 2.79 | 49.93 |  |  | 3.64 |  | 3.38 |  | 5.38 | 65.12
30.1 | 10110016 换 | 保温隔热屋面 (25厚屋面挤塑板) | m2 | 1041 | 2.79 | 49.93 |  |  | 3.64 |  | 3.38 |  | 5.38 | 65.12
分部分项工程量清单综合单价分析表
工程名称：机械总院2#、5#厂房改造项目 | [9 empty] | 第 13 页 共 63 页
序号 | 项目编码 | 项目名称及特征描述 | 单位 | 工程量 | 综合单价组成（元） | [8 empty] | 综合单价 （元）
[5 empty] | 人工费 | 材料费 | 其中：设备费 | 施工机具使用费 | 企业管理费 |  | 利润 | 规费 | 税金
31 | 011302001003 | 双面彩钢板吊顶 双面彩钢板吊顶 1.主龙骨间距2400,垂直于檩条安装1200宽,50厚金属壁板吊顶,内填岩棉夹芯,彩钢板厚0.5mm。 2.含侧边铁皮气密封堵 3含孔洞收边等 4.具体详见图纸 | m2 | 65 | 57.39 | 158.66 |  | 1.33 | 15 |  | 13.94 |  | 22.17 | 268.49
31.1 | 10113021 换 | 平面、跌级天棚吊顶 装配式U型轻钢天棚龙骨(不上人型) (面层规格(600mm×600mm以上) 平面) | m2 | 65 | 21.16 | 19.15 |  | 1.33 | 2.87 |  | 2.67 |  | 4.25 | 51.43
31.2 | 10113088 换 | 平面、跌级天棚吊顶 不锈钢板天棚面层 | m2 | 65 | 36.23 | 139.51 |  |  | 12.13 |  | 11.27 |  | 17.92 | 217.06
32 | 010606013002 | 零星钢结构 1.房间吊顶结构和构造柱等 2.防腐要求：镀锌（国标） 3.材质：Q235B 4.具体详见图纸 | t | 0.6 | 1794.12 | 3714.83 |  | 913.18 | 443.12 |  | 411.92 |  | 654.95 | 7932.08
32.1 | 借10302109 换 | 零星钢构件制作 换为【镀锌钢板综合】 换为【镀锌型钢】 | t | 0.6 | 1142.05 | 3443.31 |  | 600.2 | 357.8 |  | 332.6 |  | 528.84 | 6404.8
32.2 | 借10302178 换 | 零星钢构件安装 | t | 0.6 | 652.06 | 271.51 |  | 312.98 | 85.32 |  | 79.31 |  | 126.11 | 1527.29
分部分项工程量清单综合单价分析表
工程名称：机械总院2#、5#厂房改造项目 | [9 empty] | 第 14 页 共 63 页
序号 | 项目编码 | 项目名称及特征描述 | 单位 | 工程量 | 综合单价组成（元） | [8 empty] | 综合单价 （元）
[5 empty] | 人工费 | 材料费 | 其中：设备费 | 施工机具使用费 | 企业管理费 |  | 利润 | 规费 | 税金
33 | 011207001006 | 双面彩钢板隔墙 1.50厚彩钢岩棉夹芯板,内外钢板均为平板型,耐火极限≥0.75h岩棉容重≥100kg/m3 2.含门窗孔洞的收边等 3.含铁皮气密封堵、自攻顶等 4.具体做法参考图纸 | m2 | 110 | 32.96 | 171.6 |  | 2.32 | 14.27 |  | 13.27 |  | 21.1 | 255.52
33.1 | 10112249 换 | 墙面饰面 墙面网塑夹芯板 | m2 | 110 | 32.96 | 171.6 |  | 2.32 | 14.27 |  | 13.27 |  | 21.1 | 255.52
34 | 010802004003 | 钢质门 1.门代号及洞口尺寸:M1022 1000×2200 2.门框、扇材质:钢制 3.可视窗为双层玻璃 4.其它五金综合考虑 5.本设计中所有门均带闭门器，含门锁 6.未尽事宜详见图纸、招标文件、满足设计及规范要求 | 樘 | 1 | 117.15 | 942.63 |  | 0.31 | 73.15 |  | 68 |  | 108.11 | 1309.35
34.1 | 10108029 换 | 钢质防盗门 | m2 | 2.2 | 53.25 | 428.47 |  | 0.14 | 33.25 |  | 30.91 |  | 49.14 | 595.16
分部分项工程量清单综合单价分析表
工程名称：机械总院2#、5#厂房改造项目 | [9 empty] | 第 15 页 共 63 页
序号 | 项目编码 | 项目名称及特征描述 | 单位 | 工程量 | 综合单价组成（元） | [8 empty] | 综合单价 （元）
[5 empty] | 人工费 | 材料费 | 其中：设备费 | 施工机具使用费 | 企业管理费 |  | 利润 | 规费 | 税金
35 | 010803001003 | 快速卷帘门 1、快速卷帘门 KJM3040 尺寸3mx4m 2、含雷达及控制 3、未尽事宜详见图纸、招标文件、满足设计及规范要求 | 樘 | 1 | 1140 | 3367.13 |  | 6.14 | 311.44 |  | 289.47 |  | 460.32 | 5574.5
35.1 | 10108030 换 | 铝合金卷帘门 | m2 | 12 | 83.68 | 193.25 |  | 0.14 | 19.12 |  | 17.77 |  | 28.26 | 342.22
35.2 | 10108033 换 | 卷帘门电动装置 | 套 | 1 | 135.84 | 1048.13 |  | 4.46 | 82 |  | 76.23 |  | 121.2 | 1467.86
36 | 011208001002 | 外圆柱 1.外圆弧铝型材 2.具体做法详见图纸 | m | 25 |  | 651.24 |  |  | 44.94 |  | 41.77 |  | 66.42 | 804.37
36.1 | 补子目1 | 外圆柱 | m | 25 |  | 651.24 |  |  | 44.94 |  | 41.77 |  | 66.42 | 804.37
37 | 011105006002 | R50圆弧踢脚 1.铝合金下马槽带R50圆弧型踢脚 2.具体做法详见图纸 | m | 26 | 16.46 | 20 |  | 0.03 | 2.52 |  | 2.34 |  | 3.72 | 45.07
37.1 | 10111101 换 | 多层板基底、面饰不锈钢板踢脚板(150mm高) | m | 26 | 16.46 | 20 |  | 0.03 | 2.52 |  | 2.34 |  | 3.72 | 45.07
2#车间电气工程
整个项目
38 | 030404017001 | 配电箱 1.名称:动力配电箱2AP1 2.规格型号:详见配电箱系统图 3.安装方式:落地明装 | 台 | 1 | 160.05 | 1348.21 |  |  | 147.81 |  | 99.36 |  | 157.98 | 1913.41
分部分项工程量清单综合单价分析表
工程名称：机械总院2#、5#厂房改造项目 | [9 empty] | 第 16 页 共 63 页
序号 | 项目编码 | 项目名称及特征描述 | 单位 | 工程量 | 综合单价组成（元） | [8 empty] | 综合单价 （元）
[5 empty] | 人工费 | 材料费 | 其中：设备费 | 施工机具使用费 | 企业管理费 |  | 利润 | 规费 | 税金
38.1 | 30402077 换 | 成套配电箱安装 悬挂嵌入式 半周长1.5m | 台 | 1 | 160.05 | 23.48 |  |  | 17.99 |  | 12.09 |  | 19.22 | 232.83
38.2 | 补子目1 | 动力配电箱2AP1 | 台 | 1 |  | 1324.73 |  |  | 129.82 |  | 87.27 |  | 138.76 | 1680.58
39 | 030404017002 | 配电箱 1.名称:动力配电箱2AP2 2.规格型号:详见配电箱系统图 4.安装方式:落地明装 | 台 | 1 | 160.05 | 1348.21 |  |  | 147.81 |  | 99.36 |  | 157.98 | 1913.41
39.1 | 30402077 换 | 成套配电箱安装 悬挂嵌入式 半周长1.5m | 台 | 1 | 160.05 | 23.48 |  |  | 17.99 |  | 12.09 |  | 19.22 | 232.83
39.2 | 补子目2 | 动力配电箱2AP2 | 台 | 1 |  | 1324.73 |  |  | 129.82 |  | 87.27 |  | 138.76 | 1680.58
40 | 030404017003 | 配电箱 1.名称:动力配电箱2AP3 2.规格型号:详见配电箱系统图 5.安装方式:落地明装 | 台 | 1 | 160.05 | 1348.21 |  |  | 147.81 |  | 99.36 |  | 157.98 | 1913.41
40.1 | 30402077 换 | 成套配电箱安装 悬挂嵌入式 半周长1.5m | 台 | 1 | 160.05 | 23.48 |  |  | 17.99 |  | 12.09 |  | 19.22 | 232.83
40.2 | 补子目3 | 动力配电箱2AP3 | 台 | 1 |  | 1324.73 |  |  | 129.82 |  | 87.27 |  | 138.76 | 1680.58
41 | 030404017004 | 配电箱 1.名称:动力配电箱2AP-SZF 2.规格型号:详见配电箱系统图 6.安装方式:挂墙明装 | 台 | 1 | 160.05 | 1348.21 |  |  | 147.81 |  | 99.36 |  | 157.98 | 1913.41
分部分项工程量清单综合单价分析表
工程名称：机械总院2#、5#厂房改造项目 | [9 empty] | 第 17 页 共 63 页
序号 | 项目编码 | 项目名称及特征描述 | 单位 | 工程量 | 综合单价组成（元） | [8 empty] | 综合单价 （元）
[5 empty] | 人工费 | 材料费 | 其中：设备费 | 施工机具使用费 | 企业管理费 |  | 利润 | 规费 | 税金
41.1 | 30402077 换 | 成套配电箱安装 悬挂嵌入式 半周长1.5m | 台 | 1 | 160.05 | 23.48 |  |  | 17.99 |  | 12.09 |  | 19.22 | 232.83
41.2 | 补子目4 | 动力配电箱2AP-SZF | 台 | 1 |  | 1324.73 |  |  | 129.82 |  | 87.27 |  | 138.76 | 1680.58
42 | 030404017005 | 配电箱 1.名称:动力配电箱2AP-PQF 2.规格型号:详见配电箱系统图 3.安装方式:挂墙明装 | 台 | 1 | 160.05 | 1348.21 |  |  | 147.81 |  | 99.36 |  | 157.98 | 1913.41
42.1 | 30402077 换 | 成套配电箱安装 悬挂嵌入式 半周长1.5m | 台 | 1 | 160.05 | 23.48 |  |  | 17.99 |  | 12.09 |  | 19.22 | 232.83
42.2 | 补子目5 | 动力配电箱2AP-PQF | 台 | 1 |  | 1324.73 |  |  | 129.82 |  | 87.27 |  | 138.76 | 1680.58
43 | 030404017006 | 配电箱 1.名称:动力配电箱2AP-HCL 2.规格型号:详见配电箱系统图 4.安装方式:挂墙明装 | 台 | 1 | 160.05 | 1348.21 |  |  | 147.81 |  | 99.36 |  | 157.98 | 1913.41
43.1 | 30402077 换 | 成套配电箱安装 悬挂嵌入式 半周长1.5m | 台 | 1 | 160.05 | 23.48 |  |  | 17.99 |  | 12.09 |  | 19.22 | 232.83
43.2 | 补子目6 | 动力配电箱2AP-HCL | 台 | 1 |  | 1324.73 |  |  | 129.82 |  | 87.27 |  | 138.76 | 1680.58
44 | 030404017007 | 配电箱 1.名称:动力配电箱2AP-PQF 2.规格型号:详见配电箱系统图 5.安装方式:挂墙明装 | 台 | 1 | 160.05 | 1348.21 |  |  | 147.81 |  | 99.36 |  | 157.98 | 1913.41
分部分项工程量清单综合单价分析表
工程名称：机械总院2#、5#厂房改造项目 | [9 empty] | 第 18 页 共 63 页
序号 | 项目编码 | 项目名称及特征描述 | 单位 | 工程量 | 综合单价组成（元） | [8 empty] | 综合单价 （元）
[5 empty] | 人工费 | 材料费 | 其中：设备费 | 施工机具使用费 | 企业管理费 |  | 利润 | 规费 | 税金
44.1 | 30402077 换 | 成套配电箱安装 悬挂嵌入式 半周长1.5m | 台 | 1 | 160.05 | 23.48 |  |  | 17.99 |  | 12.09 |  | 19.22 | 232.83
44.2 | 补子目7 | 动力配电箱2AP-PQF | 台 | 1 |  | 1324.73 |  |  | 129.82 |  | 87.27 |  | 138.76 | 1680.58
45 | 030404017008 | 配电箱 1.名称:动力配电箱2AP-HX 2.规格型号:详见配电箱系统图 6.安装方式:挂墙明装 | 台 | 1 | 160.05 | 1348.21 |  |  | 147.81 |  | 99.36 |  | 157.98 | 1913.41
45.1 | 30402077 换 | 成套配电箱安装 悬挂嵌入式 半周长1.5m | 台 | 1 | 160.05 | 23.48 |  |  | 17.99 |  | 12.09 |  | 19.22 | 232.83
45.2 | 补子目8 | 动力配电箱2AP-HX | 台 | 1 |  | 1324.73 |  |  | 129.82 |  | 87.27 |  | 138.76 | 1680.58
46 | 030404017009 | 配电箱 1.名称:动力配电箱2AP1-1 2.规格型号:详见配电箱系统图 7.安装方式:挂墙明装 | 台 | 1 | 160.05 | 1348.21 |  |  | 147.81 |  | 99.36 |  | 157.98 | 1913.41
46.1 | 30402077 换 | 成套配电箱安装 悬挂嵌入式 半周长1.5m | 台 | 1 | 160.05 | 23.48 |  |  | 17.99 |  | 12.09 |  | 19.22 | 232.83
46.2 | 补子目9 | 动力配电箱2AP1-1 | 台 | 1 |  | 1324.73 |  |  | 129.82 |  | 87.27 |  | 138.76 | 1680.58
47 | 030404017010 | 配电箱 1.名称:动力配电箱2AP1-2 2.规格型号:详见配电箱系统图 8.安装方式:挂墙明装 | 台 | 1 | 160.05 | 1348.21 |  |  | 147.81 |  | 99.36 |  | 157.98 | 1913.41
分部分项工程量清单综合单价分析表
工程名称：机械总院2#、5#厂房改造项目 | [9 empty] | 第 19 页 共 63 页
序号 | 项目编码 | 项目名称及特征描述 | 单位 | 工程量 | 综合单价组成（元） | [8 empty] | 综合单价 （元）
[5 empty] | 人工费 | 材料费 | 其中：设备费 | 施工机具使用费 | 企业管理费 |  | 利润 | 规费 | 税金
47.1 | 30402077 换 | 成套配电箱安装 悬挂嵌入式 半周长1.5m | 台 | 1 | 160.05 | 23.48 |  |  | 17.99 |  | 12.09 |  | 19.22 | 232.83
47.2 | 补子目10 | 动力配电箱2AP1-2 | 台 | 1 |  | 1324.73 |  |  | 129.82 |  | 87.27 |  | 138.76 | 1680.58
48 | 030404017011 | 配电箱 1.名称:动力配电箱2AP1-3 2.规格型号:详见配电箱系统图 9.安装方式:挂墙明装 | 台 | 1 | 160.05 | 1348.21 |  |  | 147.81 |  | 99.36 |  | 157.98 | 1913.41
48.1 | 30402077 换 | 成套配电箱安装 悬挂嵌入式 半周长1.5m | 台 | 1 | 160.05 | 23.48 |  |  | 17.99 |  | 12.09 |  | 19.22 | 232.83
48.2 | 补子目11 | 动力配电箱2AP1-3 | 台 | 1 |  | 1324.73 |  |  | 129.82 |  | 87.27 |  | 138.76 | 1680.58
49 | 030404017012 | 配电箱 1.名称:动力配电箱2AP1-4 2.规格型号:详见配电箱系统图 10.安装方式:挂墙明装 | 台 | 1 | 160.05 | 1348.21 |  |  | 147.81 |  | 99.36 |  | 157.98 | 1913.41
49.1 | 30402077 换 | 成套配电箱安装 悬挂嵌入式 半周长1.5m | 台 | 1 | 160.05 | 23.48 |  |  | 17.99 |  | 12.09 |  | 19.22 | 232.83
49.2 | 补子目12 | 动力配电箱2AP1-4 | 台 | 1 |  | 1324.73 |  |  | 129.82 |  | 87.27 |  | 138.76 | 1680.58
50 | 030404017013 | 配电箱 1.名称:动力配电箱2AP-CK 2.规格型号:详见配电箱系统图 11.安装方式:挂墙明装 | 台 | 1 | 160.05 | 1348.21 |  |  | 147.81 |  | 99.36 |  | 157.98 | 1913.41
分部分项工程量清单综合单价分析表
工程名称：机械总院2#、5#厂房改造项目 | [9 empty] | 第 20 页 共 63 页
序号 | 项目编码 | 项目名称及特征描述 | 单位 | 工程量 | 综合单价组成（元） | [8 empty] | 综合单价 （元）
[5 empty] | 人工费 | 材料费 | 其中：设备费 | 施工机具使用费 | 企业管理费 |  | 利润 | 规费 | 税金
50.1 | 30402077 换 | 成套配电箱安装 悬挂嵌入式 半周长1.5m | 台 | 1 | 160.05 | 23.48 |  |  | 17.99 |  | 12.09 |  | 19.22 | 232.83
50.2 | 补子目13 | 动力配电箱2AP-CK | 台 | 1 |  | 1324.73 |  |  | 129.82 |  | 87.27 |  | 138.76 | 1680.58
51 | 030404017014 | 配电箱 1.名称:动力配电箱2AP-KT1 2.规格型号:详见配电箱系统图 12.安装方式:挂墙明装 | 台 | 1 | 160.05 | 1348.21 |  |  | 147.81 |  | 99.36 |  | 157.98 | 1913.41
51.1 | 30402077 换 | 成套配电箱安装 悬挂嵌入式 半周长1.5m | 台 | 1 | 160.05 | 23.48 |  |  | 17.99 |  | 12.09 |  | 19.22 | 232.83
51.2 | 补子目14 | 动力配电箱2AP-KT1 | 台 | 1 |  | 1324.73 |  |  | 129.82 |  | 87.27 |  | 138.76 | 1680.58
52 | 030404017015 | 配电箱 1.名称:动力配电箱2AP-KT2 2.规格型号:详见配电箱系统图 13.安装方式:挂墙明装 | 台 | 1 | 160.05 | 1348.21 |  |  | 147.81 |  | 99.36 |  | 157.98 | 1913.41
52.1 | 30402077 换 | 成套配电箱安装 悬挂嵌入式 半周长1.5m | 台 | 1 | 160.05 | 23.48 |  |  | 17.99 |  | 12.09 |  | 19.22 | 232.83
52.2 | 补子目15 | 动力配电箱2AP-KT2 | 台 | 1 |  | 1324.73 |  |  | 129.82 |  | 87.27 |  | 138.76 | 1680.58
53 | 030404017016 | 开关箱 1.隔离开关箱 2.规格型号40A 3.安装方式：挂墙明装 | 台 | 3 | 72.55 | 344.32 |  | 9.32 | 41.77 |  | 28.08 |  | 44.64 | 540.68
53.1 | 30415001 换 | 插接式空气开关箱安装 ≤100 | 台 | 3 | 72.55 | 344.32 |  | 9.32 | 41.77 |  | 28.08 |  | 44.64 | 540.68
分部分项工程量清单综合单价分析表
工程名称：机械总院2#、5#厂房改造项目 | [9 empty] | 第 21 页 共 63 页
序号 | 项目编码 | 项目名称及特征描述 | 单位 | 工程量 | 综合单价组成（元） | [8 empty] | 综合单价 （元）
[5 empty] | 人工费 | 材料费 | 其中：设备费 | 施工机具使用费 | 企业管理费 |  | 利润 | 规费 | 税金
54 | 030404017017 | 开关箱 1.隔离开关箱 2.规格型号32A 3.安装方式：挂墙明装 | 台 | 3 | 72.55 | 213.23 |  | 9.32 | 28.92 |  | 19.44 |  | 30.91 | 374.37
54.1 | 30415001 换 | 插接式空气开关箱安装 ≤100 | 台 | 3 | 72.55 | 213.23 |  | 9.32 | 28.92 |  | 19.44 |  | 30.91 | 374.37
55 | 030408001001 | 电力电缆 1.名称:电力电缆 2.规格型号:ZA-YJV 4x120+1x70 3.材质:铜芯电缆 4.敷设方式、部位:桥架敷设 5.电压等级(kV):1KV以下 | m | 120 | 11.08 | 267.14 |  | 1.04 | 27.37 |  | 18.4 |  | 29.25 | 354.28
55.1 | 30409140 *1.15 | 室内敷设电力电缆 铜芯电力电缆敷设 电缆截面≤120mm2 实际电缆芯数(芯):5 | m | 120 | 11.08 | 267.14 |  | 1.04 | 27.37 |  | 18.4 |  | 29.25 | 354.28
56 | 030408001002 | 电力电缆 1.名称:电力电缆 2.规格型号:ZA-YJV 4x95+1x50 3.材质:铜芯电缆 4.敷设方式、部位:桥架敷设 5.电压等级(kV):1KV以下 | m | 25 | 11.08 | 210.3 |  | 1.04 | 21.8 |  | 14.65 |  | 23.3 | 282.17
56.1 | 30409140 *1.15 | 室内敷设电力电缆 铜芯电力电缆敷设 电缆截面≤120mm2 实际电缆芯数(芯):5 | m | 25 | 11.08 | 210.3 |  | 1.04 | 21.8 |  | 14.65 |  | 23.3 | 282.17
分部分项工程量清单综合单价分析表
工程名称：机械总院2#、5#厂房改造项目 | [9 empty] | 第 22 页 共 63 页
序号 | 项目编码 | 项目名称及特征描述 | 单位 | 工程量 | 综合单价组成（元） | [8 empty] | 综合单价 （元）
[5 empty] | 人工费 | 材料费 | 其中：设备费 | 施工机具使用费 | 企业管理费 |  | 利润 | 规费 | 税金
57 | 030408001003 | 电力电缆 1.名称:电力电缆 2.规格型号:ZA-YJV 3*10 3.材质:铜芯电缆 4.敷设方式、部位:桥架敷设 5.电压等级(kV):1KV以下 | m | 110 | 2.85 | 18.84 |  | 0.87 | 2.21 |  | 1.49 |  | 2.36 | 28.62
57.1 | 30409135 换 | 室内敷设电力电缆 铜芯电力电缆敷设 电缆截面≤10mm2 | m | 110 | 2.85 | 18.84 |  | 0.87 | 2.21 |  | 1.49 |  | 2.36 | 28.62
58 | 030408001004 | 电力电缆 1.名称:电力电缆 2.规格型号:ZA-YJV 4x50+1x25 3.材质:铜芯电缆 4.敷设方式、部位:桥架敷设 5.电压等级(kV):1KV以下 | m | 110 | 7.55 | 100.64 |  | 1.01 | 10.7 |  | 7.19 |  | 11.44 | 138.53
58.1 | 30409138 *1.15 | 室内敷设电力电缆 铜芯电力电缆敷设 电缆截面≤50mm2 实际电缆芯数(芯):5 | m | 110 | 7.55 | 100.64 |  | 1.01 | 10.7 |  | 7.19 |  | 11.44 | 138.53
59 | 030408001005 | 电力电缆 1.名称:电力电缆 2.规格型号:ZA-YJV 4x35+1x16 3.材质:铜芯电缆 4.敷设方式、部位:桥架敷设 5.电压等级(kV):1KV以下 | m | 65 | 5.92 | 72.5 |  | 1.01 | 7.78 |  | 5.23 |  | 8.32 | 100.76
分部分项工程量清单综合单价分析表
工程名称：机械总院2#、5#厂房改造项目 | [9 empty] | 第 23 页 共 63 页
序号 | 项目编码 | 项目名称及特征描述 | 单位 | 工程量 | 综合单价组成（元） | [8 empty] | 综合单价 （元）
[5 empty] | 人工费 | 材料费 | 其中：设备费 | 施工机具使用费 | 企业管理费 |  | 利润 | 规费 | 税金
59.1 | 30409137 *1.15 | 室内敷设电力电缆 铜芯电力电缆敷设 电缆截面≤35mm2 实际电缆芯数(芯):5 | m | 65 | 5.92 | 72.5 |  | 1.01 | 7.78 |  | 5.23 |  | 8.32 | 100.76
60 | 030408001006 | 电力电缆 1.名称:电力电缆 2.规格型号:ZA-YJV 4x25+1x16 3.材质:铜芯电缆 4.敷设方式、部位:桥架敷设 5.电压等级(kV):1KV以下 | m | 100 | 5.92 | 54.47 |  | 1.01 | 6.02 |  | 4.05 |  | 6.43 | 77.9
60.1 | 30409137 *1.15 | 室内敷设电力电缆 铜芯电力电缆敷设 电缆截面≤35mm2 实际电缆芯数(芯):5 | m | 100 | 5.92 | 54.47 |  | 1.01 | 6.02 |  | 4.05 |  | 6.43 | 77.9
61 | 030408001007 | 电力电缆 1.名称:电力电缆 2.规格型号:ZA-YJV 5x16 3.材质:铜芯电缆 4.敷设方式、部位:桥架敷设 5.电压等级(kV):1KV以下 | m | 1100 | 4.28 | 44.84 |  | 1.01 | 4.91 |  | 3.3 |  | 5.25 | 63.59
61.1 | 30409136 *1.15 | 室内敷设电力电缆 铜芯电力电缆敷设 电缆截面≤16mm2 实际电缆芯数(芯):5 | m | 1100 | 4.28 | 44.84 |  | 1.01 | 4.91 |  | 3.3 |  | 5.25 | 63.59
分部分项工程量清单综合单价分析表
工程名称：机械总院2#、5#厂房改造项目 | [9 empty] | 第 24 页 共 63 页
序号 | 项目编码 | 项目名称及特征描述 | 单位 | 工程量 | 综合单价组成（元） | [8 empty] | 综合单价 （元）
[5 empty] | 人工费 | 材料费 | 其中：设备费 | 施工机具使用费 | 企业管理费 |  | 利润 | 规费 | 税金
62 | 030408001008 | 电力电缆 1.名称:电力电缆 2.规格型号:ZZA-YJV 5x10 3.材质:铜芯电缆 4.敷设方式、部位:桥架敷设 5.电压等级(kV):1KV以下 | m | 170 | 3.28 | 29.64 |  | 1.01 | 3.33 |  | 2.24 |  | 3.56 | 43.06
62.1 | 30409135 *1.15 | 室内敷设电力电缆 铜芯电力电缆敷设 电缆截面≤10mm2 实际电缆芯数(芯):5 | m | 170 | 3.28 | 29.64 |  | 1.01 | 3.33 |  | 2.24 |  | 3.56 | 43.06
63 | 030408001009 | 电力电缆 1.名称:电力电缆 2.规格型号:ZA-YJV 3*10 3.材质:铜芯电缆 4.敷设方式、部位:桥架敷设 5.电压等级(kV):1KV以下 | m | 60 | 2.85 | 18.84 |  | 0.87 | 2.21 |  | 1.49 |  | 2.36 | 28.62
63.1 | 30409135 换 | 室内敷设电力电缆 铜芯电力电缆敷设 电缆截面≤10mm2 | m | 60 | 2.85 | 18.84 |  | 0.87 | 2.21 |  | 1.49 |  | 2.36 | 28.62
64 | 030408001010 | 电力电缆 1.名称:电力电缆 2.规格型号:ZA-YJV 3*6 3.材质:铜芯电缆 4.敷设方式、部位:桥架敷设 5.电压等级(kV):1KV以下 | m | 410 | 2.85 | 13.45 |  | 0.87 | 1.68 |  | 1.13 |  | 1.8 | 21.78
分部分项工程量清单综合单价分析表
工程名称：机械总院2#、5#厂房改造项目 | [9 empty] | 第 25 页 共 63 页
序号 | 项目编码 | 项目名称及特征描述 | 单位 | 工程量 | 综合单价组成（元） | [8 empty] | 综合单价 （元）
[5 empty] | 人工费 | 材料费 | 其中：设备费 | 施工机具使用费 | 企业管理费 |  | 利润 | 规费 | 税金
64.1 | 30409135 换 | 室内敷设电力电缆 铜芯电力电缆敷设 电缆截面≤10mm2 | m | 410 | 2.85 | 13.45 |  | 0.87 | 1.68 |  | 1.13 |  | 1.8 | 21.78
65 | 030408001011 | 电力电缆 1.名称:电力电缆 2.规格型号:ZA-YJV 5*4 3.材质:铜芯电缆 4.敷设方式、部位:桥架敷设 5.电压等级(kV):1KV以下 | m | 180 | 3.28 | 15.25 |  | 1.01 | 1.91 |  | 1.29 |  | 2.05 | 24.79
65.1 | 30409135 *1.15 | 室内敷设电力电缆 铜芯电力电缆敷设 电缆截面≤10mm2 实际电缆芯数(芯):5 | m | 180 | 3.28 | 15.25 |  | 1.01 | 1.91 |  | 1.29 |  | 2.05 | 24.79
66 | 030408006001 | 电力电缆头 1.名称:电力电缆头 2.规格:120mm2以下 3.电压等级（kV):1KV以下 | 个 | 16 | 188.35 | 103.17 |  |  | 28.57 |  | 19.21 |  | 30.54 | 369.84
66.1 | 30409184 *1.25 | 电力电缆中间头制作安装 1kV以下室内干包式铜芯电力电缆 电缆截面≤120mm2 实际电缆芯数(芯):5 | 个 | 16 | 188.35 | 103.17 |  |  | 28.57 |  | 19.21 |  | 30.54 | 369.84
66.2 | 补子目16 | 电力电缆头 120mm2以下 | 个 | 16
67 | 030408006002 | 电力电缆头 1.名称:电力电缆头 2.规格:95mm2以下 3.电压等级（kV):1KV以下 | 个 | 8 | 188.35 | 103.17 |  |  | 28.57 |  | 19.21 |  | 30.54 | 369.84
分部分项工程量清单综合单价分析表
工程名称：机械总院2#、5#厂房改造项目 | [9 empty] | 第 26 页 共 63 页
序号 | 项目编码 | 项目名称及特征描述 | 单位 | 工程量 | 综合单价组成（元） | [8 empty] | 综合单价 （元）
[5 empty] | 人工费 | 材料费 | 其中：设备费 | 施工机具使用费 | 企业管理费 |  | 利润 | 规费 | 税金
67.1 | 30409184 *1.25 | 电力电缆中间头制作安装 1kV以下室内干包式铜芯电力电缆 电缆截面≤120mm2 实际电缆芯数(芯):5 | 个 | 8 | 188.35 | 103.17 |  |  | 28.57 |  | 19.21 |  | 30.54 | 369.84
67.2 | 补子目17 | 电力电缆头 95mm2以下 | 个 | 8
68 | 030408006003 | 电力电缆头 1.名称:电力电缆头 2.规格:70mm2以下 3.电压等级（kV):1KV以下 | 个 | 12 | 163.56 | 85.52 |  |  | 24.41 |  | 16.41 |  | 26.09 | 315.99
68.1 | 30409183 *1.25 | 电力电缆中间头制作安装 1kV以下室内干包式铜芯电力电缆 电缆截面≤70mm2 实际电缆芯数(芯):5 | 个 | 12 | 163.56 | 85.52 |  |  | 24.41 |  | 16.41 |  | 26.09 | 315.99
69 | 030408006004 | 电力电缆头 1.名称:电力电缆头 2.规格:50mm2以下 3.电压等级（kV):2KV以下 | 个 | 10 | 138.91 | 73.11 |  |  | 20.78 |  | 13.97 |  | 22.21 | 268.98
69.1 | 30409182 *1.25 | 电力电缆中间头制作安装 1kV以下室内干包式铜芯电力电缆 电缆截面≤50mm2 实际电缆芯数(芯):5 | 个 | 10 | 138.91 | 73.11 |  |  | 20.78 |  | 13.97 |  | 22.21 | 268.98
70 | 030408006005 | 电力电缆头 1.名称:电力电缆头 2.规格:35mm2以下 3.电压等级（kV):3KV以下 | 个 | 10 | 113.81 | 59.88 |  |  | 17.02 |  | 11.44 |  | 18.19 | 220.34
分部分项工程量清单综合单价分析表
工程名称：机械总院2#、5#厂房改造项目 | [9 empty] | 第 27 页 共 63 页
序号 | 项目编码 | 项目名称及特征描述 | 单位 | 工程量 | 综合单价组成（元） | [8 empty] | 综合单价 （元）
[5 empty] | 人工费 | 材料费 | 其中：设备费 | 施工机具使用费 | 企业管理费 |  | 利润 | 规费 | 税金
70.1 | 30409181 *1.25 | 电力电缆中间头制作安装 1kV以下室内干包式铜芯电力电缆 电缆截面≤35mm2 实际电缆芯数(芯):5 | 个 | 10 | 113.81 | 59.88 |  |  | 17.02 |  | 11.44 |  | 18.19 | 220.34
71 | 030408006006 | 电力电缆头 1.名称:电力电缆头 2.规格:16mm2以下 3.电压等级（kV):4KV以下 | 个 | 124 | 68.31 | 50.99 |  |  | 11.69 |  | 7.86 |  | 12.5 | 151.35
71.1 | 30409180 *1.25 | 电力电缆中间头制作安装 1kV以下室内干包式铜芯电力电缆 电缆截面≤16mm2 实际电缆芯数(芯):5 | 个 | 124 | 68.31 | 50.99 |  |  | 11.69 |  | 7.86 |  | 12.5 | 151.35
72 | 030411004001 | 导线 1.名称:电力导线 2.规格型号:ZR-BYJ 3x2.5 3.材质:铜芯电线 4.敷设方式、部位:沿墙暗敷 5.电压等级(V):450~750V | m | 140 | 0.77 | 1.8 |  |  | 0.25 |  | 0.17 |  | 0.27 | 3.26
72.1 | 30413024 换 | 管内穿线 穿动力线 铜芯 导线截面≤2.5mm2 | 单线 | 140 | 0.77 | 1.8 |  |  | 0.25 |  | 0.17 |  | 0.27 | 3.26
分部分项工程量清单综合单价分析表
工程名称：机械总院2#、5#厂房改造项目 | [9 empty] | 第 28 页 共 63 页
序号 | 项目编码 | 项目名称及特征描述 | 单位 | 工程量 | 综合单价组成（元） | [8 empty] | 综合单价 （元）
[5 empty] | 人工费 | 材料费 | 其中：设备费 | 施工机具使用费 | 企业管理费 |  | 利润 | 规费 | 税金
73 | 030411004002 | 导线 1.名称:电力导线 2.规格型号:ZR-BYJ 3x4 3.材质:铜芯电线 4.敷设方式、部位:沿墙暗敷 5.电压等级(V):450~750V | m | 110 | 0.88 | 2.9 |  |  | 0.37 |  | 0.25 |  | 0.4 | 4.8
73.1 | 30413025 换 | 管内穿线 穿动力线 铜芯 导线截面≤4mm2 | 单线 | 110 | 0.88 | 2.9 |  |  | 0.37 |  | 0.25 |  | 0.4 | 4.8
74 | 030411001001 | 配管 1.名称:镀锌钢管 2.规格:SC80 3.明配 | m | 15 | 36.5 | 27.29 |  | 0.47 | 6.3 |  | 4.23 |  | 6.73 | 81.52
74.1 | 30412031 换 | 钢管敷设 砖、混凝土结构明配 公称直径≤100mm | m | 15 | 36.5 | 27.29 |  | 0.47 | 6.3 |  | 4.23 |  | 6.73 | 81.52
75 | 030411001002 | 配管 1.名称:镀锌钢管 2.规格:SC50 3.明配 | m | 90 | 16.48 | 17.04 |  | 0.33 | 3.32 |  | 2.23 |  | 3.55 | 42.95
75.1 | 30412028 换 | 钢管敷设 砖、混凝土结构明配 公称直径≤50mm | m | 90 | 16.48 | 17.04 |  | 0.33 | 3.32 |  | 2.23 |  | 3.55 | 42.95
76 | 030411001003 | 配管 1.名称:镀锌钢管 2.规格:SC32 3.明配 | m | 95 | 12.65 | 11.51 |  | 0.24 | 2.39 |  | 1.61 |  | 2.56 | 30.96
76.1 | 30412026 换 | 钢管敷设 砖、混凝土结构明配 公称直径≤32mm | m | 95 | 12.65 | 11.51 |  | 0.24 | 2.39 |  | 1.61 |  | 2.56 | 30.96
77 | 030411001004 | 配管 1.名称:镀锌钢管 2.规格:SC25 3.明配 | m | 8 | 11.93 | 7.5 |  | 0.24 | 1.93 |  | 1.3 |  | 2.06 | 24.96
分部分项工程量清单综合单价分析表
工程名称：机械总院2#、5#厂房改造项目 | [9 empty] | 第 29 页 共 63 页
序号 | 项目编码 | 项目名称及特征描述 | 单位 | 工程量 | 综合单价组成（元） | [8 empty] | 综合单价 （元）
[5 empty] | 人工费 | 材料费 | 其中：设备费 | 施工机具使用费 | 企业管理费 |  | 利润 | 规费 | 税金
77.1 | 30412025 换 | 钢管敷设 砖、混凝土结构明配 公称直径≤25mm | m | 8 | 11.93 | 7.5 |  | 0.24 | 1.93 |  | 1.3 |  | 2.06 | 24.96
78 | 030411001005 | 配管 1.名称:镀锌钢管 2.规格:SC20 4.明配 | m | 250 | 10.36 | 6.53 |  | 0.16 | 1.67 |  | 1.12 |  | 1.79 | 21.63
78.1 | 30412024 换 | 钢管敷设 砖、混凝土结构明配 公称直径≤20mm | m | 250 | 10.36 | 6.53 |  | 0.16 | 1.67 |  | 1.12 |  | 1.79 | 21.63
79 | 030411003001 | 桥架 1.名称:热镀锌槽式桥架 2.规格:300x100 3.材质:钢制 | m | 320 | 24.09 | 68.33 |  | 1.19 | 9.17 |  | 6.17 |  | 9.81 | 118.76
79.1 | 30409065 *1.1 | 钢制槽式桥架 宽+高≤400mm 不锈钢桥架安装 单价*1.1 | m | 320 | 24.09 | 68.33 |  | 1.19 | 9.17 |  | 6.17 |  | 9.81 | 118.76
80 | 030404034001 | 开关 1.名称:单联三控开关 2.规格:250V 10A | 个 | 2 | 6.21 | 11.41 |  |  | 1.73 |  | 1.16 |  | 1.85 | 22.36
80.1 | 30414283 换 | 跷板开关 明装 | 套 | 2 | 6.21 | 11.41 |  |  | 1.73 |  | 1.16 |  | 1.85 | 22.36
81 | 030404034002 | 开关 1.名称:单联双控开关 2.规格:250V 10A | 个 | 4 | 6.21 | 8.69 |  |  | 1.46 |  | 0.98 |  | 1.56 | 18.9
81.1 | 30414283 换 | 跷板开关 明装 | 套 | 4 | 6.21 | 8.69 |  |  | 1.46 |  | 0.98 |  | 1.56 | 18.9
82 | 030412005001 | 荧光灯 1.名称:嵌入式长格栅灯 2.规格:220V 2x28W（T5三基色荧光灯，≥5200lm,4500K） | 套 | 39 | 31.77 | 51.81 |  |  | 8.19 |  | 5.51 |  | 8.76 | 106.04
分部分项工程量清单综合单价分析表
工程名称：机械总院2#、5#厂房改造项目 | [9 empty] | 第 30 页 共 63 页
序号 | 项目编码 | 项目名称及特征描述 | 单位 | 工程量 | 综合单价组成（元） | [8 empty] | 综合单价 （元）
[5 empty] | 人工费 | 材料费 | 其中：设备费 | 施工机具使用费 | 企业管理费 |  | 利润 | 规费 | 税金
82.1 | 30414208 换 | 荧光灯具安装 嵌入式 双管 | 套 | 39 | 31.77 | 51.81 |  |  | 8.19 |  | 5.51 |  | 8.76 | 106.04
83 | 030404035001 | 插座 1.名称:插座 2.规格:250V 10A（二三极、带保护门） 3.暗装 | 个 | 30 | 6.94 | 8.1 |  |  | 1.47 |  | 0.99 |  | 1.58 | 19.08
83.1 | 30414305 换 | 普通插座安装 单相 暗插座电流≤15A | 套 | 30 | 6.94 | 8.1 |  |  | 1.47 |  | 0.99 |  | 1.58 | 19.08
2#车间给排水工程
给水
84 | 031001007001 | 复合管 1.安装部位：室内 2.介质：给水 3.材质：内衬塑热镀锌钢管 4.规格：DN50 5.连接方式：螺纹连接 6.压力等级：1.6Mpa 7.管道消毒冲洗，压力试验 | m | 90.2 | 34.98 | 26.85 |  | 0.83 | 6.14 |  | 4.13 |  | 6.56 | 79.49
84.1 | 31001444 换 | 给排水管道 室内 钢塑复合管(螺纹连接) 公称直径 50mm以内 | m | 90.2 | 30.69 | 26.74 |  | 0.82 | 5.71 |  | 3.84 |  | 6.1 | 73.9
84.2 | 31011117 换 | 管道水压试验 公称直径 50mm以内 | m | 90.2 | 3.66 | 0.09 |  | 0.01 | 0.37 |  | 0.25 |  | 0.39 | 4.77
84.3 | 31011137 换 | 管道消毒、冲洗 公称直径 50mm以内 | m | 90.2 | 0.63 | 0.02 |  |  | 0.06 |  | 0.04 |  | 0.07 | 0.82
分部分项工程量清单综合单价分析表
工程名称：机械总院2#、5#厂房改造项目 | [9 empty] | 第 31 页 共 63 页
序号 | 项目编码 | 项目名称及特征描述 | 单位 | 工程量 | 综合单价组成（元） | [8 empty] | 综合单价 （元）
[5 empty] | 人工费 | 材料费 | 其中：设备费 | 施工机具使用费 | 企业管理费 |  | 利润 | 规费 | 税金
85 | 031001007002 | 复合管 1.安装部位：室内 2.介质：给水 3.材质：内衬塑热镀锌钢管 4.规格：DN40 5.连接方式：螺纹连接 6.压力等级：1.6Mpa 8.管道消毒冲洗，压力试验 | m | 4.5 | 33.08 | 20.5 |  | 0.61 | 5.32 |  | 3.57 |  | 5.67 | 68.75
85.1 | 31001443 换 | 给排水管道 室内 钢塑复合管(螺纹连接) 公称直径 40mm以内 | m | 4.5 | 29.04 | 20.42 |  | 0.6 | 4.91 |  | 3.3 |  | 5.24 | 63.51
85.2 | 31011116 换 | 管道水压试验 公称直径 40mm以内 | m | 4.5 | 3.45 | 0.07 |  | 0.01 | 0.35 |  | 0.23 |  | 0.37 | 4.48
85.3 | 31011136 换 | 管道消毒、冲洗 公称直径 40mm以内 | m | 4.5 | 0.59 | 0.01 |  |  | 0.06 |  | 0.04 |  | 0.06 | 0.76
86 | 031001007003 | 复合管 1.安装部位：室内 2.介质：给水 3.材质：内衬塑热镀锌钢管 4.规格：DN32 5.连接方式：螺纹连接 6.压力等级：1.6Mpa 7.管道消毒冲洗，压力试验 | m | 10.2 | 37.78 | 16.76 |  | 0.53 | 5.41 |  | 3.63 |  | 5.77 | 69.88
86.1 | 31001442 换 | 给排水管道 室内 钢塑复合管(螺纹连接) 公称直径 32mm以内 | m | 10.2 | 33.98 | 16.68 |  | 0.52 | 5.02 |  | 3.37 |  | 5.36 | 64.93
分部分项工程量清单综合单价分析表
工程名称：机械总院2#、5#厂房改造项目 | [9 empty] | 第 32 页 共 63 页
序号 | 项目编码 | 项目名称及特征描述 | 单位 | 工程量 | 综合单价组成（元） | [8 empty] | 综合单价 （元）
[5 empty] | 人工费 | 材料费 | 其中：设备费 | 施工机具使用费 | 企业管理费 |  | 利润 | 规费 | 税金
86.2 | 31011115 换 | 管道水压试验 公称直径 32mm以内 | m | 10.2 | 3.24 | 0.07 |  | 0.01 | 0.33 |  | 0.22 |  | 0.35 | 4.22
86.3 | 31011135 换 | 管道消毒、冲洗 公称直径 32mm以内 | m | 10.2 | 0.56 | 0.01 |  |  | 0.06 |  | 0.04 |  | 0.06 | 0.73
87 | 031001007004 | 复合管 1.安装部位：室内 2.介质：给水 3.材质：内衬塑热镀锌钢管 4.规格：DN25 5.连接方式：螺纹连接 6.压力等级：1.6Mpa 7.管道消毒冲洗，压力试验 | m | 78.3 | 30.09 | 12.61 |  | 0.4 | 4.22 |  | 2.83 |  | 4.51 | 54.66
87.1 | 31001441 换 | 给排水管道 室内 钢塑复合管(螺纹连接) 公称直径 25mm以内 | m | 78.3 | 26.55 | 12.55 |  | 0.39 | 3.87 |  | 2.6 |  | 4.14 | 50.1
87.2 | 31011114 换 | 管道水压试验 公称直径 25mm以内 | m | 78.3 | 3.02 | 0.05 |  | 0.01 | 0.3 |  | 0.2 |  | 0.32 | 3.9
87.3 | 31011134 换 | 管道消毒、冲洗 公称直径 25mm以内 | m | 78.3 | 0.52 | 0.01 |  |  | 0.05 |  | 0.03 |  | 0.05 | 0.66
88 | 031003001001 | 螺纹阀门 1.类型:截止阀 2.规格、压力等级:DN50 PN1.6 3.连接形式:螺纹连接 | 个 | 1 | 32.87 | 84.76 |  | 1.42 | 11.67 |  | 7.84 |  | 12.47 | 151.03
88.1 | 31005006 换 | 螺纹阀门安装 公称直径 50mm以内 | 个 | 1 | 32.87 | 84.76 |  | 1.42 | 11.67 |  | 7.84 |  | 12.47 | 151.03
分部分项工程量清单综合单价分析表
工程名称：机械总院2#、5#厂房改造项目 | [9 empty] | 第 33 页 共 63 页
序号 | 项目编码 | 项目名称及特征描述 | 单位 | 工程量 | 综合单价组成（元） | [8 empty] | 综合单价 （元）
[5 empty] | 人工费 | 材料费 | 其中：设备费 | 施工机具使用费 | 企业管理费 |  | 利润 | 规费 | 税金
89 | 031003001002 | 螺纹阀门 1.类型:截止阀 2.规格、压力等级:DN40 PN1.6 3.连接形式:螺纹连接 | 个 | 1 | 26.78 | 56.56 |  | 1.02 | 8.27 |  | 5.56 |  | 8.84 | 107.03
89.1 | 31005005 换 | 螺纹阀门安装 公称直径 40mm以内 | 个 | 1 | 26.78 | 56.56 |  | 1.02 | 8.27 |  | 5.56 |  | 8.84 | 107.03
90 | 031003001003 | 螺纹阀门 1.类型:截止阀 2.规格、压力等级:DN32 PN1.6 3.连接形式:螺纹连接 | 个 | 1 | 17.04 | 38.98 |  | 0.87 | 5.58 |  | 3.75 |  | 5.96 | 72.18
90.1 | 31005004 换 | 螺纹阀门安装 公称直径 32mm以内 | 个 | 1 | 17.04 | 38.98 |  | 0.87 | 5.58 |  | 3.75 |  | 5.96 | 72.18
91 | 031003001004 | 螺纹阀门 1.类型:截止阀 2.规格、压力等级:DN25 PN1.6 3.连接形式:螺纹连接 | 个 | 8 | 13.39 | 25.13 |  | 0.67 | 3.84 |  | 2.58 |  | 4.1 | 49.71
91.1 | 31005003 换 | 螺纹阀门安装 公称直径 25mm以内 | 个 | 8 | 13.39 | 25.13 |  | 0.67 | 3.84 |  | 2.58 |  | 4.1 | 49.71
92 | 031003001005 | 螺纹阀门 1.类型:自动排气阀 2.型号、规格:DN15 3.连接形式:螺纹连接 | 个 | 1 | 10.95 | 15.7 |  | 0.44 | 2.65 |  | 1.78 |  | 2.84 | 34.36
92.1 | 31005001 换 | 螺纹阀门安装 公称直径 15mm以内 | 个 | 1 | 10.95 | 15.7 |  | 0.44 | 2.65 |  | 1.78 |  | 2.84 | 34.36
分部分项工程量清单综合单价分析表
工程名称：机械总院2#、5#厂房改造项目 | [9 empty] | 第 34 页 共 63 页
序号 | 项目编码 | 项目名称及特征描述 | 单位 | 工程量 | 综合单价组成（元） | [8 empty] | 综合单价 （元）
[5 empty] | 人工费 | 材料费 | 其中：设备费 | 施工机具使用费 | 企业管理费 |  | 利润 | 规费 | 税金
93 | 031002003001 | 套管 1.名称、类型:钢套管 2.材质:焊接钢管 3.穿管管径:DN50 4.填料材质:阻燃密实材料和防水油膏填实 | 个 | 1 | 60.86 | 9.28 |  | 4.84 | 7.35 |  | 4.94 |  | 7.85 | 95.12
93.1 | 31011105 换 | 刚性防水翼环制作安装 公称直径 50mm以内 | 个 | 1 | 60.86 | 9.28 |  | 4.84 | 7.35 |  | 4.94 |  | 7.85 | 95.12
94 | 040504001001 | 水表井 1.安装部位:水表井 2.材质、型号、规格:砖砌矩形水表井，管径DN50 3.水表井内配置：1块水平旋翼式水表、2个蝶阀、1个止回阀、1个伸缩接头 4.阀门井应包括井座、井筒、井盖或防护盖座、阀门井配件和相应阀门及配件。 5.未尽事宜详见图纸及招标文件，满足相关规范要求 | 座 | 1 |  | 2919.19 |  |  | 286.08 |  | 192.32 |  | 305.78 | 3703.37
94.1 | 补子目1 | 水表井 | 座 | 1 |  | 2919.19 |  |  | 286.08 |  | 192.32 |  | 305.78 | 3703.37
95 | 031002001001 | 管道支架 1.材质:型钢综合 2.管架形式:吊托支架 | kg | 143 | 8.09 | 3.01 |  | 1.23 | 1.21 |  | 0.82 |  | 1.3 | 15.66
95.1 | 31011001 换 | 管道支架制作 单件重量100kg以内 | kg | 143 | 5.25 | 2.49 |  | 0.72 | 0.83 |  | 0.56 |  | 0.89 | 10.74
95.2 | 31011002 换 | 管道支架安装 单件重量100kg以内 | kg | 143 | 2.84 | 0.52 |  | 0.51 | 0.38 |  | 0.26 |  | 0.41 | 4.92
分部分项工程量清单综合单价分析表
工程名称：机械总院2#、5#厂房改造项目 | [9 empty] | 第 35 页 共 63 页
序号 | 项目编码 | 项目名称及特征描述 | 单位 | 工程量 | 综合单价组成（元） | [8 empty] | 综合单价 （元）
[5 empty] | 人工费 | 材料费 | 其中：设备费 | 施工机具使用费 | 企业管理费 |  | 利润 | 规费 | 税金
废水
96 | 031001005001 | 铸铁管 1.安装部位:埋地 2.材质、规格:铸铁管De160 3.连接形式:卡箍连接 4.压力试验及冲洗设计要求:水压试验，水冲洗 5.附件:管件供应安装 6.其它:满足图纸、规范及技术要求 | m | 32 | 43.39 | 75.6 |  | 8.71 | 12.51 |  | 8.42 |  | 13.38 | 162.01
96.1 | 31001221 换 | 给排水管道 室内 无承口柔性铸铁排水管(卡箍连接) 公称直径 200mm以内 | m | 32 | 37.09 | 74.67 |  | 8.69 | 11.8 |  | 7.94 |  | 12.62 | 152.81
96.2 | 31011123 换 | 管道水压试验 公称直径 200mm以内 | m | 32 | 5.26 | 0.6 |  | 0.02 | 0.58 |  | 0.39 |  | 0.62 | 7.47
96.3 | 31011143 换 | 管道消毒、冲洗 公称直径 200mm以内 | m | 32 | 1.04 | 0.33 |  |  | 0.13 |  | 0.09 |  | 0.14 | 1.73
97 | 030817005001 | 密闭地漏 1.类型:金属地漏 2.型号、规格:DN150 | 个 | 8 | 65.72 | 29.74 |  |  | 9.36 |  | 6.29 |  | 10 | 121.11
97.1 | 31006095 换 | 地漏安装 公称直径150mm以内 不带存水弯 | 个 | 8 | 65.72 | 29.74 |  |  | 9.36 |  | 6.29 |  | 10 | 121.11
98 | 031202008001 | 埋地管道防腐蚀 1.刷缠品种:按设计及规范要求 2.刷缠遍数:三油两布防腐 3.防腐部位：埋地管道 | m2 | 16.1 | 85.36 | 23 |  | 2.7 | 10.88 |  | 7.32 |  | 11.63 | 140.89
分部分项工程量清单综合单价分析表
工程名称：机械总院2#、5#厂房改造项目 | [9 empty] | 第 36 页 共 63 页
序号 | 项目编码 | 项目名称及特征描述 | 单位 | 工程量 | 综合单价组成（元） | [8 empty] | 综合单价 （元）
[5 empty] | 人工费 | 材料费 | 其中：设备费 | 施工机具使用费 | 企业管理费 |  | 利润 | 规费 | 税金
98.1 | 31104414 换 | 防潮层、保护层安装 TO树脂玻璃钢管道 两布三油 | m2 | 16.1 | 85.36 | 23 |  | 2.7 | 10.88 |  | 7.32 |  | 11.63 | 140.89
2#车间暖通工程
整个项目
99 | 030701003001 | 远程射流空调机组 1.名称:工业厂房专用远程射流空调机组VCAF100 2.规格型号：风量:10000CMH，制冷量:62.6KW，制热量:68.5KW，功率:2.2KW 3.名称:工业厂房专用远程射流空调机组VCAF100配套室外机 4.规格型号：制冷输入功率:19.5KW，380V/3N/50Hz | 套 | 10 | 270.31 | 31302.18 |  | 149.16 | 3108.72 |  | 2089.82 |  | 3322.82 | 40243.01
99.1 | 30701018 换 | 组合式空调机组风量≤10000m3/h | 台 | 10 | 270.31 | 5.47 |  | 149.16 | 41.64 |  | 27.99 |  | 44.51 | 539.08
99.2 | 补子目1 | 远程射流空调机组 风量:10000CMH，制冷量:62.6KW，制热量:68.5KW，功率:2.2KW | 套 | 10 |  | 31296.71 |  |  | 3067.08 |  | 2061.83 |  | 3278.31 | 39703.93
100 | 030701003002 | 分体式空调 1.名称:分体式柜机空调（变频） 2.规格型号：3P 3.包含室外机及安装所需配件 | 套 | 3 | 148.27 | 8124.52 |  | 134.68 | 823.94 |  | 553.89 |  | 880.68 | 10665.98
100.1 | 30701017 换 | 组合式空调机组风量≤4000m3/h | 台 | 3 | 148.27 | 2.83 |  | 134.68 | 28.01 |  | 18.83 |  | 29.94 | 362.56
分部分项工程量清单综合单价分析表
工程名称：机械总院2#、5#厂房改造项目 | [9 empty] | 第 37 页 共 63 页
序号 | 项目编码 | 项目名称及特征描述 | 单位 | 工程量 | 综合单价组成（元） | [8 empty] | 综合单价 （元）
[5 empty] | 人工费 | 材料费 | 其中：设备费 | 施工机具使用费 | 企业管理费 |  | 利润 | 规费 | 税金
100.2 | 补子目2 | 分体式空调 3P | 套 | 3 |  | 8121.69 |  |  | 795.93 |  | 535.06 |  | 850.74 | 10303.42
101 | 030701003003 | 分体式空调 1.名称:分体式柜机空调 2.规格型号：5P 3.包含室外机及安装所需配件 | 套 | 3 | 148.27 | 11116.72 |  | 134.68 | 1117.17 |  | 751.01 |  | 1194.11 | 14461.96
101.1 | 30701017 换 | 组合式空调机组风量≤4000m3/h | 台 | 3 | 148.27 | 2.83 |  | 134.68 | 28.01 |  | 18.83 |  | 29.94 | 362.56
101.2 | 补子目3 | 分体式空调 5P | 套 | 3 |  | 11113.89 |  |  | 1089.16 |  | 732.18 |  | 1164.17 | 14099.4
102 | 031001004001 | 冷媒配管 1.材质、规格:∅15.88 铜管 2.连接形式:焊接 3.压力试验及吹扫 4.未尽事宜详见图纸及招标文件，满足相关规范要求 | m | 87 | 20.83 | 39.06 |  | 0.08 | 5.88 |  | 3.95 |  | 6.28 | 76.08
102.1 | 31001150 换 | 给排水管道 室内 铜管(氧乙炔焊) 外径 18mm以内 | m | 87 | 20.83 | 39.06 |  | 0.08 | 5.88 |  | 3.95 |  | 6.28 | 76.08
103 | 031001004002 | 冷媒配管 1.材质、规格:∅28.58 铜管 2.连接形式:焊接 3.压力试验及吹扫 5.未尽事宜详见图纸及招标文件，满足相关规范要求 | m | 87 | 26.88 | 63.86 |  | 0.16 | 8.91 |  | 5.99 |  | 9.52 | 115.32
103.1 | 31001153 换 | 给排水管道 室内 铜管(氧乙炔焊) 外径 35mm以内 | m | 87 | 26.88 | 63.86 |  | 0.16 | 8.91 |  | 5.99 |  | 9.52 | 115.32
分部分项工程量清单综合单价分析表
工程名称：机械总院2#、5#厂房改造项目 | [9 empty] | 第 38 页 共 63 页
序号 | 项目编码 | 项目名称及特征描述 | 单位 | 工程量 | 综合单价组成（元） | [8 empty] | 综合单价 （元）
[5 empty] | 人工费 | 材料费 | 其中：设备费 | 施工机具使用费 | 企业管理费 |  | 利润 | 规费 | 税金
104 | 031001006001 | 冷凝排水管 1.规格材质：DN32 PVC 2.连接方式：粘接（含管件） 3.满水试压 | m | 90 | 7.05 | 2.68 |  |  | 0.95 |  | 0.64 |  | 1.02 | 12.34
104.1 | 31001299 换 | 给排水管道 室外 塑料排水管(粘接) 外径 50mm以内 | m | 90 | 7.05 | 2.68 |  |  | 0.95 |  | 0.64 |  | 1.02 | 12.34
105 | 031001008001 | B1橡塑管壳/板材 B1级橡塑保温材料（管壳或板材）； 材料容重：60～70kg/m3，在20℃时导热系数小于0.034W/m.K，在40℃时导热系数小于0.037W/m.K，湿阻因子≥20000，氧指数＞35，烟密度等级≤50 | m3 | 0.7 | 654.47 | 692.8 |  |  | 132.03 |  | 88.76 |  | 141.13 | 1709.19
105.1 | 31104341 换 | 橡塑管壳安装(管道) 管道 DN50mm以下 | m3 | 0.7 | 654.47 | 692.8 |  |  | 132.03 |  | 88.76 |  | 141.13 | 1709.19
106 | 031002002001 | 支吊架 1.材质:角钢 2.管架形式:一般管架 3.防腐刷油:手工除锈，一般钢结构轻锈。防锈漆2遍，调和漆2遍 | kg | 80 | 14.76 | 6.88 |  | 0.62 | 2.19 |  | 1.47 |  | 2.33 | 28.25
106.1 | 31011004 换 | 设备支架制作 单件重量100kg以内 | kg | 80 | 3.74 | 2.33 |  | 0.53 | 0.65 |  | 0.44 |  | 0.69 | 8.38
106.2 | 31101005 换 | 手工除锈 一般钢结构 轻锈 | kg | 80 | 0.36 | 0.01 |  | 0.09 | 0.05 |  | 0.03 |  | 0.05 | 0.59
分部分项工程量清单综合单价分析表
工程名称：机械总院2#、5#厂房改造项目 | [9 empty] | 第 39 页 共 63 页
序号 | 项目编码 | 项目名称及特征描述 | 单位 | 工程量 | 综合单价组成（元） | [8 empty] | 综合单价 （元）
[5 empty] | 人工费 | 材料费 | 其中：设备费 | 施工机具使用费 | 企业管理费 |  | 利润 | 规费 | 税金
106.3 | 31102003 换 | 管道刷油 防锈漆 第一遍 实际遍数(遍):2 | m2 | 80 | 5.29 | 2.71 |  |  | 0.78 |  | 0.53 |  | 0.84 | 10.15
106.4 | 31102008 换 | 管道刷油 调和漆 第一遍 实际遍数(遍):2 | m2 | 80 | 5.37 | 1.83 |  |  | 0.71 |  | 0.47 |  | 0.75 | 9.13
107 | 03B001 | 冷媒填充 1.名称:冷媒填充 2.未尽事宜详见图纸及招标文件，满足相关规范要求 | kg | 31.82 |  | 8.55 |  |  | 0.84 |  | 0.56 |  | 0.9 | 10.85
107.1 | 补子目4 | 冷媒填充 | kg | 31.82 |  | 8.55 |  |  | 0.84 |  | 0.56 |  | 0.9 | 10.85
108 | 030704001001 | 系统检测、调试 | 系统 | 1 | 1000 |  |  |  | 98 |  | 65.88 |  | 104.75 | 1268.63
108.1 | 补子目5 | 系统检测、调试 | 系统 | 1 | 1000 |  |  |  | 98 |  | 65.88 |  | 104.75 | 1268.63
2#车间气动工程工程
整个项目
109 | 030110002001 | 空气压缩机 1.名称:螺杆式空气压缩机 2.规格型号:Q=3.8m3/min,0.8MPa 22KW，含配套冷干机、过滤器 | 组 | 1 | 3203.57 | 5994.99 |  | 624.45 | 962.66 |  | 647.14 |  | 1028.95 | 12461.76
109.1 | 30109067 换 | 回转式螺杆压缩机整体安装 机组重量1t以内 | 台 | 1 | 3203.57 | 176.54 |  | 624.45 | 392.45 |  | 263.82 |  | 419.47 | 5080.3
109.2 | 补子目1 | 螺杆式空气压缩机 Q=3.8m3/min,0.8MPa | 组 | 1 |  | 5818.45 |  |  | 570.21 |  | 383.32 |  | 609.48 | 7381.46
分部分项工程量清单综合单价分析表
工程名称：机械总院2#、5#厂房改造项目 | [9 empty] | 第 40 页 共 63 页
序号 | 项目编码 | 项目名称及特征描述 | 单位 | 工程量 | 综合单价组成（元） | [8 empty] | 综合单价 （元）
[5 empty] | 人工费 | 材料费 | 其中：设备费 | 施工机具使用费 | 企业管理费 |  | 利润 | 规费 | 税金
110 | 030113021001 | 储气罐 1.名称:储气罐 2.规格型号:V=1m3,PN0.84MPa | 台 | 1 | 815.74 | 1283.77 |  | 361.37 | 241.16 |  | 162.12 |  | 257.78 | 3121.94
110.1 | 30113036 换 | 储气罐安装 设备容量1t | 台 | 1 | 815.74 | 120.08 |  | 361.37 | 127.12 |  | 85.46 |  | 135.88 | 1645.65
110.2 | 补子目2 | 储气罐 V=1m3,PN0.84MPa | 台 | 1 |  | 1163.69 |  |  | 114.04 |  | 76.66 |  | 121.9 | 1476.29
111 | 030801006001 | 低压不锈钢管 1.材质:不锈钢管SS304 2.规格:DN50，PN1.6Mpa 3.焊接方法:氩弧焊 4.充氩保护方式、部位:管内 5.管道压力强度试验和气密性试验、吹扫 | m | 124.6 | 19.23 | 11.95 |  | 1.49 | 3.2 |  | 2.15 |  | 3.42 | 41.44
111.1 | 30801148 换 | 低压管道 不锈钢管(氩弧焊) 公称直径50mm以内 | m | 124.6 | 14.56 | 11.68 |  | 1.43 | 2.71 |  | 1.82 |  | 2.9 | 35.1
111.2 | 30805001 换 | 管道压力试验 低中压管道液压试验 公称直径50mm以内 | m | 124.6 | 4.67 | 0.27 |  | 0.06 | 0.49 |  | 0.33 |  | 0.52 | 6.34
112 | 030801006002 | 低压不锈钢管 1.材质:不锈钢管SS304 2.规格:DN32，PN1.6Mpa 3.焊接方法:氩弧焊 4.充氩保护方式、部位:管内 5.管道压力强度试验和气密性试验、吹扫 | m | 10.9 | 14.32 | 6.53 |  | 0.43 | 2.09 |  | 1.4 |  | 2.23 | 27
分部分项工程量清单综合单价分析表
工程名称：机械总院2#、5#厂房改造项目 | [9 empty] | 第 41 页 共 63 页
序号 | 项目编码 | 项目名称及特征描述 | 单位 | 工程量 | 综合单价组成（元） | [8 empty] | 综合单价 （元）
[5 empty] | 人工费 | 材料费 | 其中：设备费 | 施工机具使用费 | 企业管理费 |  | 利润 | 规费 | 税金
112.1 | 30801146 换 | 低压管道 不锈钢管(氩弧焊) 公称直径32mm以内 | m | 10.9 | 9.65 | 6.26 |  | 0.37 | 1.6 |  | 1.07 |  | 1.71 | 20.66
112.2 | 30805001 换 | 管道压力试验 低中压管道液压试验 公称直径50mm以内 | m | 10.9 | 4.67 | 0.27 |  | 0.06 | 0.49 |  | 0.33 |  | 0.52 | 6.34
113 | 030801006003 | 低压不锈钢管 1.材质:不锈钢管SS304 2.规格:DN25，PN1.6Mpa 3.焊接方法:氩弧焊 4.充氩保护方式、部位:管内 5.管道压力强度试验和气密性试验、吹扫 | m | 120 | 13.29 | 5.13 |  | 0.37 | 1.84 |  | 1.24 |  | 1.96 | 23.83
113.1 | 30801145 换 | 低压管道 不锈钢管(氩弧焊) 公称直径25mm以内 | m | 120 | 8.62 | 4.86 |  | 0.31 | 1.35 |  | 0.91 |  | 1.44 | 17.49
113.2 | 30805001 换 | 管道压力试验 低中压管道液压试验 公称直径50mm以内 | m | 120 | 4.67 | 0.27 |  | 0.06 | 0.49 |  | 0.33 |  | 0.52 | 6.34
114 | 030804001001 | 不锈钢阀门 1.名称:球阀 2.材质:不锈钢SS304 3.型号、规格:DN50 4.连接形式:卡箍连接 | 个 | 2 | 33.98 | 39.99 |  | 1.56 | 7.4 |  | 4.98 |  | 7.91 | 95.82
114.1 | 30803006 换 | 低压阀门 螺纹阀门 公称直径50mm以内 | 个 | 2 | 33.98 | 39.99 |  | 1.56 | 7.4 |  | 4.98 |  | 7.91 | 95.82
分部分项工程量清单综合单价分析表
工程名称：机械总院2#、5#厂房改造项目 | [9 empty] | 第 42 页 共 63 页
序号 | 项目编码 | 项目名称及特征描述 | 单位 | 工程量 | 综合单价组成（元） | [8 empty] | 综合单价 （元）
[5 empty] | 人工费 | 材料费 | 其中：设备费 | 施工机具使用费 | 企业管理费 |  | 利润 | 规费 | 税金
115 | 030804001002 | 不锈钢阀门 1.名称:球阀 2.材质:不锈钢SS304 3.型号、规格:DN25 5.连接形式:螺纹连接 | 个 | 11 | 21.69 | 27.32 |  | 1.38 | 4.94 |  | 3.32 |  | 5.28 | 63.93
115.1 | 30803003 换 | 低压阀门 螺纹阀门 公称直径25mm以内 | 个 | 11 | 21.69 | 27.32 |  | 1.38 | 4.94 |  | 3.32 |  | 5.28 | 63.93
116 | 031002002002 | 管架制作安装 1.材质:SUS304型钢 2.管架形式:支吊架 | kg | 130 | 4.5 | 2.43 |  | 0.58 | 0.74 |  | 0.49 |  | 0.79 | 9.53
116.1 | 31011005 换 | 设备支架制作 单件重量100kg以上 | kg | 130 | 3.15 | 2.29 |  | 0.38 | 0.57 |  | 0.38 |  | 0.61 | 7.38
116.2 | 31011008 换 | 设备支架安装 单件重量100kg以上 | kg | 130 | 1.35 | 0.14 |  | 0.2 | 0.17 |  | 0.11 |  | 0.18 | 2.15
117 | 03B002 | 系统检测、调试 | 系统 | 1 | 1000 |  |  |  | 98 |  | 65.88 |  | 104.75 | 1268.63
117.1 | 补子目3 | 系统检测、调试 | 系统 | 1 | 1000 |  |  |  | 98 |  | 65.88 |  | 104.75 | 1268.63
5#车间电气工程
整个项目
118 | 030404017018 | 配电箱 1.名称:动力配电箱5AP1 2.规格型号:详见配电箱系统图 3.安装方式:落地明装 | 台 | 1 | 251.34 | 1315.58 |  | 87.18 | 162.1 |  | 108.98 |  | 173.27 | 2098.45
118.1 | 30402074 换 | 成套配电箱安装 落地式 | 台 | 1 | 251.34 | 11.61 |  | 87.18 | 34.31 |  | 23.07 |  | 36.68 | 444.19
118.2 | 补子目1 | 动力配电箱5AP1 | 台 | 1 |  | 1303.97 |  |  | 127.79 |  | 85.91 |  | 136.59 | 1654.26
分部分项工程量清单综合单价分析表
工程名称：机械总院2#、5#厂房改造项目 | [9 empty] | 第 43 页 共 63 页
序号 | 项目编码 | 项目名称及特征描述 | 单位 | 工程量 | 综合单价组成（元） | [8 empty] | 综合单价 （元）
[5 empty] | 人工费 | 材料费 | 其中：设备费 | 施工机具使用费 | 企业管理费 |  | 利润 | 规费 | 税金
119 | 030404017035 | 配电箱 1.名称:动力配电箱5AP2 2.规格型号:详见配电箱系统图 4.安装方式:落地明装 | 台 | 1 | 251.34 | 1315.58 |  | 87.18 | 162.1 |  | 108.98 |  | 173.27 | 2098.45
119.1 | 30402074 换 | 成套配电箱安装 落地式 | 台 | 1 | 251.34 | 11.61 |  | 87.18 | 34.31 |  | 23.07 |  | 36.68 | 444.19
119.2 | 补子目1 | 动力配电箱5AP2 | 台 | 1 |  | 1303.97 |  |  | 127.79 |  | 85.91 |  | 136.59 | 1654.26
120 | 030404017036 | 配电箱 1.名称:动力配电箱5AP1-1 2.规格型号:详见配电箱系统图 5.安装方式:落地明装 | 台 | 1 | 251.34 | 1315.58 |  | 87.18 | 162.1 |  | 108.98 |  | 173.27 | 2098.45
120.1 | 30402074 换 | 成套配电箱安装 落地式 | 台 | 1 | 251.34 | 11.61 |  | 87.18 | 34.31 |  | 23.07 |  | 36.68 | 444.19
120.2 | 补子目1 | 动力配电箱5AP1-1 | 台 | 1 |  | 1303.97 |  |  | 127.79 |  | 85.91 |  | 136.59 | 1654.26
121 | 030404017019 | 配电箱 1.名称:动力配电箱5AP1-2 2.规格型号:详见配电箱系统图 6.安装方式:挂墙明装 | 台 | 1 | 160.05 | 1327.45 |  |  | 145.78 |  | 98 |  | 155.81 | 1887.09
121.1 | 30402077 换 | 成套配电箱安装 悬挂嵌入式 半周长1.5m | 台 | 1 | 160.05 | 23.48 |  |  | 17.99 |  | 12.09 |  | 19.22 | 232.83
121.2 | 补子目2 | 动力配电箱5AP1-2 | 台 | 1 |  | 1303.97 |  |  | 127.79 |  | 85.91 |  | 136.59 | 1654.26
分部分项工程量清单综合单价分析表
工程名称：机械总院2#、5#厂房改造项目 | [9 empty] | 第 44 页 共 63 页
序号 | 项目编码 | 项目名称及特征描述 | 单位 | 工程量 | 综合单价组成（元） | [8 empty] | 综合单价 （元）
[5 empty] | 人工费 | 材料费 | 其中：设备费 | 施工机具使用费 | 企业管理费 |  | 利润 | 规费 | 税金
122 | 030404017033 | 开关箱 1.隔离开关箱 2.规格型号40A 3.安装方式：挂墙明装 | 台 | 3 | 72.55 | 344.32 |  | 9.32 | 41.77 |  | 28.08 |  | 44.64 | 540.68
122.1 | 30415001 换 | 插接式空气开关箱安装 ≤100 | 台 | 3 | 72.55 | 344.32 |  | 9.32 | 41.77 |  | 28.08 |  | 44.64 | 540.68
123 | 030408001012 | 电力电缆 1.名称:电力电缆 2.规格型号:4x120+1x70 3.材质:铜芯电缆 4.敷设方式、部位:桥架敷设 5.电压等级(kV):1KV以下 | m | 40 | 11.08 | 263.02 |  | 1.04 | 26.96 |  | 18.13 |  | 28.82 | 349.05
123.1 | 30409140 *1.15 | 室内敷设电力电缆 铜芯电力电缆敷设 电缆截面≤120mm2 实际电缆芯数(芯):5 | m | 40 | 11.08 | 263.02 |  | 1.04 | 26.96 |  | 18.13 |  | 28.82 | 349.05
124 | 030408001013 | 电力电缆 1.名称:电力电缆 2.规格型号:ZA-YJV 4x95+1x50 3.材质:铜芯电缆 4.敷设方式、部位:桥架敷设 5.电压等级(kV):1KV以下 | m | 125 | 11.08 | 210.3 |  | 1.04 | 21.8 |  | 14.65 |  | 23.3 | 282.17
124.1 | 30409140 *1.15 | 室内敷设电力电缆 铜芯电力电缆敷设 电缆截面≤120mm2 实际电缆芯数(芯):5 | m | 125 | 11.08 | 210.3 |  | 1.04 | 21.8 |  | 14.65 |  | 23.3 | 282.17
分部分项工程量清单综合单价分析表
工程名称：机械总院2#、5#厂房改造项目 | [9 empty] | 第 45 页 共 63 页
序号 | 项目编码 | 项目名称及特征描述 | 单位 | 工程量 | 综合单价组成（元） | [8 empty] | 综合单价 （元）
[5 empty] | 人工费 | 材料费 | 其中：设备费 | 施工机具使用费 | 企业管理费 |  | 利润 | 规费 | 税金
125 | 030408001015 | 电力电缆 1.名称:电力电缆 2.规格型号:ZA-YJV 4x50+1x25 3.材质:铜芯电缆 4.敷设方式、部位:桥架敷设 5.电压等级(kV):1KV以下 | m | 25 | 7.55 | 100.64 |  | 1.01 | 10.7 |  | 7.19 |  | 11.44 | 138.53
125.1 | 30409138 *1.15 | 室内敷设电力电缆 铜芯电力电缆敷设 电缆截面≤50mm2 实际电缆芯数(芯):5 | m | 25 | 7.55 | 100.64 |  | 1.01 | 10.7 |  | 7.19 |  | 11.44 | 138.53
126 | 030408001014 | 电力电缆 1.名称:电力电缆 2.规格型号:ZA-YJV 5*16 3.材质:铜芯电缆 4.敷设方式、部位:桥架敷设 5.电压等级(kV):1KV以下 | m | 220 | 4.28 | 44.84 |  | 1.01 | 4.91 |  | 3.3 |  | 5.25 | 63.59
126.1 | 30409136 *1.15 | 室内敷设电力电缆 铜芯电力电缆敷设 电缆截面≤16mm2 实际电缆芯数(芯):5 | m | 220 | 4.28 | 44.84 |  | 1.01 | 4.91 |  | 3.3 |  | 5.25 | 63.59
127 | 030408001018 | 电力电缆 1.名称:电力电缆 2.规格型号:ZA-YJV 5*10 3.材质:铜芯电缆 4.敷设方式、部位:桥架敷设 5.电压等级(kV):1KV以下 | m | 110 | 3.28 | 29.64 |  | 1.01 | 3.33 |  | 2.24 |  | 3.56 | 43.06
分部分项工程量清单综合单价分析表
工程名称：机械总院2#、5#厂房改造项目 | [9 empty] | 第 46 页 共 63 页
序号 | 项目编码 | 项目名称及特征描述 | 单位 | 工程量 | 综合单价组成（元） | [8 empty] | 综合单价 （元）
[5 empty] | 人工费 | 材料费 | 其中：设备费 | 施工机具使用费 | 企业管理费 |  | 利润 | 规费 | 税金
127.1 | 30409135 *1.15 | 室内敷设电力电缆 铜芯电力电缆敷设 电缆截面≤10mm2 实际电缆芯数(芯):5 | m | 110 | 3.28 | 29.64 |  | 1.01 | 3.33 |  | 2.24 |  | 3.56 | 43.06
128 | 030408001019 | 电力电缆 1.名称:电力电缆 2.规格型号:ZA-YJV 5*6 3.材质:铜芯电缆 4.敷设方式、部位:桥架敷设 5.电压等级(kV):1KV以下 | m | 65 | 3.28 | 20.38 |  | 1.01 | 2.42 |  | 1.63 |  | 2.58 | 31.3
128.1 | 30409135 *1.15 | 室内敷设电力电缆 铜芯电力电缆敷设 电缆截面≤10mm2 实际电缆芯数(芯):5 | m | 65 | 3.28 | 20.38 |  | 1.01 | 2.42 |  | 1.63 |  | 2.58 | 31.3
129 | 030408001022 | 电力电缆 1.名称:电力电缆 2.规格型号:ZA-YJV 5*4 3.材质:铜芯电缆 4.敷设方式、部位:桥架敷设 5.电压等级(kV):1KV以下 | m | 200 | 3.28 | 15.25 |  | 1.01 | 1.91 |  | 1.29 |  | 2.05 | 24.79
129.1 | 30409135 *1.15 | 室内敷设电力电缆 铜芯电力电缆敷设 电缆截面≤10mm2 实际电缆芯数(芯):5 | m | 200 | 3.28 | 15.25 |  | 1.01 | 1.91 |  | 1.29 |  | 2.05 | 24.79
分部分项工程量清单综合单价分析表
工程名称：机械总院2#、5#厂房改造项目 | [9 empty] | 第 47 页 共 63 页
序号 | 项目编码 | 项目名称及特征描述 | 单位 | 工程量 | 综合单价组成（元） | [8 empty] | 综合单价 （元）
[5 empty] | 人工费 | 材料费 | 其中：设备费 | 施工机具使用费 | 企业管理费 |  | 利润 | 规费 | 税金
130 | 030408001020 | 电力电缆 1.名称:电力电缆 2.规格型号:ZA-YJV 3*10 3.材质:铜芯电缆 4.敷设方式、部位:桥架敷设 5.电压等级(kV):1KV以下 | m | 8 | 2.85 | 18.84 |  | 0.87 | 2.21 |  | 1.49 |  | 2.36 | 28.62
130.1 | 30409135 换 | 室内敷设电力电缆 铜芯电力电缆敷设 电缆截面≤10mm2 | m | 8 | 2.85 | 18.84 |  | 0.87 | 2.21 |  | 1.49 |  | 2.36 | 28.62
131 | 030408006007 | 电力电缆头 1.名称:电力电缆头 2.规格:120mm2以下 3.电压等级（kV):1KV以下 | 个 | 8 | 188.35 | 103.17 |  |  | 28.57 |  | 19.21 |  | 30.54 | 369.84
131.1 | 30409184 *1.25 | 电力电缆中间头制作安装 1kV以下室内干包式铜芯电力电缆 电缆截面≤120mm2 实际电缆芯数(芯):5 | 个 | 8 | 188.35 | 103.17 |  |  | 28.57 |  | 19.21 |  | 30.54 | 369.84
131.2 | 补子目16 | 电力电缆头 120mm2以下 | 个 | 8
132 | 030408006008 | 电力电缆头 1.名称:电力电缆头 2.规格:95mm2以下 3.电压等级（kV):1KV以下 | 个 | 16 | 188.35 | 103.17 |  |  | 28.57 |  | 19.21 |  | 30.54 | 369.84
132.1 | 30409184 *1.25 | 电力电缆中间头制作安装 1kV以下室内干包式铜芯电力电缆 电缆截面≤120mm2 实际电缆芯数(芯):5 | 个 | 16 | 188.35 | 103.17 |  |  | 28.57 |  | 19.21 |  | 30.54 | 369.84
分部分项工程量清单综合单价分析表
工程名称：机械总院2#、5#厂房改造项目 | [9 empty] | 第 48 页 共 63 页
序号 | 项目编码 | 项目名称及特征描述 | 单位 | 工程量 | 综合单价组成（元） | [8 empty] | 综合单价 （元）
[5 empty] | 人工费 | 材料费 | 其中：设备费 | 施工机具使用费 | 企业管理费 |  | 利润 | 规费 | 税金
132.2 | 补子目17 | 电力电缆头 95mm2以下 | 个 | 16
133 | 030408006009 | 电力电缆头 1.名称:电力电缆头 2.规格:70mm2以下 3.电压等级（kV):1KV以下 | 个 | 2 | 163.56 | 85.52 |  |  | 24.41 |  | 16.41 |  | 26.09 | 315.99
133.1 | 30409183 *1.25 | 电力电缆中间头制作安装 1kV以下室内干包式铜芯电力电缆 电缆截面≤70mm2 实际电缆芯数(芯):5 | 个 | 2 | 163.56 | 85.52 |  |  | 24.41 |  | 16.41 |  | 26.09 | 315.99
134 | 030408006010 | 电力电缆头 1.名称:电力电缆头 2.规格:50mm2以下 3.电压等级（kV):2KV以下 | 个 | 12 | 138.91 | 73.11 |  |  | 20.78 |  | 13.97 |  | 22.21 | 268.98
134.1 | 30409182 *1.25 | 电力电缆中间头制作安装 1kV以下室内干包式铜芯电力电缆 电缆截面≤50mm2 实际电缆芯数(芯):5 | 个 | 12 | 138.91 | 73.11 |  |  | 20.78 |  | 13.97 |  | 22.21 | 268.98
135 | 030408006011 | 电力电缆头 1.名称:电力电缆头 2.规格:25mm2以下 3.电压等级（kV):3KV以下 | 个 | 2 | 113.81 | 59.88 |  |  | 17.02 |  | 11.44 |  | 18.19 | 220.34
135.1 | 30409181 *1.25 | 电力电缆中间头制作安装 1kV以下室内干包式铜芯电力电缆 电缆截面≤35mm2 实际电缆芯数(芯):5 | 个 | 2 | 113.81 | 59.88 |  |  | 17.02 |  | 11.44 |  | 18.19 | 220.34
分部分项工程量清单综合单价分析表
工程名称：机械总院2#、5#厂房改造项目 | [9 empty] | 第 49 页 共 63 页
序号 | 项目编码 | 项目名称及特征描述 | 单位 | 工程量 | 综合单价组成（元） | [8 empty] | 综合单价 （元）
[5 empty] | 人工费 | 材料费 | 其中：设备费 | 施工机具使用费 | 企业管理费 |  | 利润 | 规费 | 税金
136 | 030408006012 | 电力电缆头 1.名称:电力电缆头 2.规格:16mm2以下 3.电压等级（kV):4KV以下 | 个 | 40 | 68.31 | 50.99 |  |  | 11.69 |  | 7.86 |  | 12.5 | 151.35
136.1 | 30409180 *1.25 | 电力电缆中间头制作安装 1kV以下室内干包式铜芯电力电缆 电缆截面≤16mm2 实际电缆芯数(芯):5 | 个 | 40 | 68.31 | 50.99 |  |  | 11.69 |  | 7.86 |  | 12.5 | 151.35
137 | 030411004003 | 导线 1.名称:电力导线 2.规格型号:ZR-BYJ 3x2.5 3.材质:铜芯电线 4.敷设方式、部位:沿墙暗敷 5.电压等级(V):450~750V | m | 25 | 0.77 | 1.8 |  |  | 0.25 |  | 0.17 |  | 0.27 | 3.26
137.1 | 30413024 换 | 管内穿线 穿动力线 铜芯 导线截面≤2.5mm2 | 单线 | 25 | 0.77 | 1.8 |  |  | 0.25 |  | 0.17 |  | 0.27 | 3.26
138 | 030411004004 | 导线 1.名称:电力导线 2.规格型号:ZR-BYJ 3x4 3.材质:铜芯电线 4.敷设方式、部位:沿墙暗敷 5.电压等级(V):450~750V | m | 20 | 0.88 | 2.9 |  |  | 0.37 |  | 0.25 |  | 0.4 | 4.8
138.1 | 30413025 换 | 管内穿线 穿动力线 铜芯 导线截面≤4mm2 | 单线 | 20 | 0.88 | 2.9 |  |  | 0.37 |  | 0.25 |  | 0.4 | 4.8
分部分项工程量清单综合单价分析表
工程名称：机械总院2#、5#厂房改造项目 | [9 empty] | 第 50 页 共 63 页
序号 | 项目编码 | 项目名称及特征描述 | 单位 | 工程量 | 综合单价组成（元） | [8 empty] | 综合单价 （元）
[5 empty] | 人工费 | 材料费 | 其中：设备费 | 施工机具使用费 | 企业管理费 |  | 利润 | 规费 | 税金
139 | 030411001011 | 配管 1.名称:镀锌钢管 2.规格:SC100 3.明配 | m | 20 | 36.5 | 34.68 |  | 0.47 | 7.02 |  | 4.72 |  | 7.51 | 90.9
139.1 | 30412031 换 | 钢管敷设 砖、混凝土结构明配 公称直径≤100mm | m | 20 | 36.5 | 34.68 |  | 0.47 | 7.02 |  | 4.72 |  | 7.51 | 90.9
140 | 030411001006 | 配管 1.名称:镀锌钢管 2.规格:SC80 3.明配 | m | 20 | 36.5 | 27.29 |  | 0.47 | 6.3 |  | 4.23 |  | 6.73 | 81.52
140.1 | 30412031 换 | 钢管敷设 砖、混凝土结构明配 公称直径≤100mm | m | 20 | 36.5 | 27.29 |  | 0.47 | 6.3 |  | 4.23 |  | 6.73 | 81.52
141 | 030411001007 | 配管 1.名称:镀锌钢管 2.规格:SC50 3.明配 | m | 50 | 16.48 | 17.04 |  | 0.33 | 3.32 |  | 2.23 |  | 3.55 | 42.95
141.1 | 30412028 换 | 钢管敷设 砖、混凝土结构明配 公称直径≤50mm | m | 50 | 16.48 | 17.04 |  | 0.33 | 3.32 |  | 2.23 |  | 3.55 | 42.95
142 | 030411001008 | 配管 1.名称:镀锌钢管 2.规格:SC32 3.明配 | m | 30 | 12.65 | 11.51 |  | 0.24 | 2.39 |  | 1.61 |  | 2.56 | 30.96
142.1 | 30412026 换 | 钢管敷设 砖、混凝土结构明配 公称直径≤32mm | m | 30 | 12.65 | 11.51 |  | 0.24 | 2.39 |  | 1.61 |  | 2.56 | 30.96
143 | 030411001009 | 配管 1.名称:镀锌钢管 2.规格:SC25 3.明配 | m | 31 | 11.93 | 7.5 |  | 0.24 | 1.93 |  | 1.3 |  | 2.06 | 24.96
143.1 | 30412025 换 | 钢管敷设 砖、混凝土结构明配 公称直径≤25mm | m | 31 | 11.93 | 7.5 |  | 0.24 | 1.93 |  | 1.3 |  | 2.06 | 24.96
分部分项工程量清单综合单价分析表
工程名称：机械总院2#、5#厂房改造项目 | [9 empty] | 第 51 页 共 63 页
序号 | 项目编码 | 项目名称及特征描述 | 单位 | 工程量 | 综合单价组成（元） | [8 empty] | 综合单价 （元）
[5 empty] | 人工费 | 材料费 | 其中：设备费 | 施工机具使用费 | 企业管理费 |  | 利润 | 规费 | 税金
144 | 030411001010 | 配管 1.名称:镀锌钢管 2.规格:SC20 4.明配 | m | 45 | 10.36 | 6.53 |  | 0.16 | 1.67 |  | 1.12 |  | 1.79 | 21.63
144.1 | 30412024 换 | 钢管敷设 砖、混凝土结构明配 公称直径≤20mm | m | 45 | 10.36 | 6.53 |  | 0.16 | 1.67 |  | 1.12 |  | 1.79 | 21.63
145 | 030411003002 | 桥架 1.名称:热镀锌槽式桥架 2.规格:200x100 3.材质:钢制 | m | 125 | 24.09 | 44.19 |  | 1.19 | 6.81 |  | 4.58 |  | 7.28 | 88.14
145.1 | 30409065 *1.1 | 钢制槽式桥架 宽+高≤400mm 不锈钢桥架安装 单价*1.1 | m | 125 | 24.09 | 44.19 |  | 1.19 | 6.81 |  | 4.58 |  | 7.28 | 88.14
146 | 030404034004 | 开关 1.名称:单联双控开关 2.规格:250V 10A | 个 | 1 | 6.21 | 8.69 |  |  | 1.46 |  | 0.98 |  | 1.56 | 18.9
146.1 | 30414283 换 | 跷板开关 明装 | 套 | 1 | 6.21 | 8.69 |  |  | 1.46 |  | 0.98 |  | 1.56 | 18.9
147 | 030412005002 | 荧光灯 1.名称:嵌入式长格栅灯 2.规格:220V 2x28W（T5三基色荧光灯，≥5200lm,4500K） | 套 | 6 | 31.77 | 51.81 |  |  | 8.19 |  | 5.51 |  | 8.76 | 106.04
147.1 | 30414208 换 | 荧光灯具安装 嵌入式 双管 | 套 | 6 | 31.77 | 51.81 |  |  | 8.19 |  | 5.51 |  | 8.76 | 106.04
148 | 030404035002 | 插座 1.名称:插座 2.规格:250V 10A（二三极、带保护门） 3.暗装 | 个 | 8 | 6.94 | 8.1 |  |  | 1.47 |  | 0.99 |  | 1.58 | 19.08
分部分项工程量清单综合单价分析表
工程名称：机械总院2#、5#厂房改造项目 | [9 empty] | 第 52 页 共 63 页
序号 | 项目编码 | 项目名称及特征描述 | 单位 | 工程量 | 综合单价组成（元） | [8 empty] | 综合单价 （元）
[5 empty] | 人工费 | 材料费 | 其中：设备费 | 施工机具使用费 | 企业管理费 |  | 利润 | 规费 | 税金
148.1 | 30414305 换 | 普通插座安装 单相 暗插座电流≤15A | 套 | 8 | 6.94 | 8.1 |  |  | 1.47 |  | 0.99 |  | 1.58 | 19.08
5#车间给排水工程
给水
149 | 031001007005 | 复合管 1.安装部位：室内 2.介质：给水 3.材质：内衬塑热镀锌钢管 4.规格：DN50 5.连接方式：螺纹连接 6.压力等级：1.6Mpa 7.管道消毒冲洗，压力试验 | m | 132.5 | 34.98 | 26.85 |  | 0.83 | 6.14 |  | 4.13 |  | 6.56 | 79.49
149.1 | 31001444 换 | 给排水管道 室内 钢塑复合管(螺纹连接) 公称直径 50mm以内 | m | 132.5 | 30.69 | 26.74 |  | 0.82 | 5.71 |  | 3.84 |  | 6.1 | 73.9
149.2 | 31011117 换 | 管道水压试验 公称直径 50mm以内 | m | 132.5 | 3.66 | 0.09 |  | 0.01 | 0.37 |  | 0.25 |  | 0.39 | 4.77
149.3 | 31011137 换 | 管道消毒、冲洗 公称直径 50mm以内 | m | 132.5 | 0.63 | 0.02 |  |  | 0.06 |  | 0.04 |  | 0.07 | 0.82
150 | 031001007006 | 复合管 1.安装部位：室内 2.介质：给水 3.材质：内衬塑热镀锌钢管 4.规格：DN40 5.连接方式：螺纹连接 6.压力等级：1.6Mpa 8.管道消毒冲洗，压力试验 | m | 11.8 | 33.08 | 20.5 |  | 0.61 | 5.32 |  | 3.57 |  | 5.67 | 68.75
分部分项工程量清单综合单价分析表
工程名称：机械总院2#、5#厂房改造项目 | [9 empty] | 第 53 页 共 63 页
序号 | 项目编码 | 项目名称及特征描述 | 单位 | 工程量 | 综合单价组成（元） | [8 empty] | 综合单价 （元）
[5 empty] | 人工费 | 材料费 | 其中：设备费 | 施工机具使用费 | 企业管理费 |  | 利润 | 规费 | 税金
150.1 | 31001443 换 | 给排水管道 室内 钢塑复合管(螺纹连接) 公称直径 40mm以内 | m | 11.8 | 29.04 | 20.42 |  | 0.6 | 4.91 |  | 3.3 |  | 5.24 | 63.51
150.2 | 31011116 换 | 管道水压试验 公称直径 40mm以内 | m | 11.8 | 3.45 | 0.07 |  | 0.01 | 0.35 |  | 0.23 |  | 0.37 | 4.48
150.3 | 31011136 换 | 管道消毒、冲洗 公称直径 40mm以内 | m | 11.8 | 0.59 | 0.01 |  |  | 0.06 |  | 0.04 |  | 0.06 | 0.76
151 | 031001007008 | 复合管 1.安装部位：室内 2.介质：给水 3.材质：内衬塑热镀锌钢管 4.规格：DN25 5.连接方式：螺纹连接 6.压力等级：1.6Mpa 7.管道消毒冲洗，压力试验 | m | 33 | 30.09 | 12.61 |  | 0.4 | 4.22 |  | 2.83 |  | 4.51 | 54.66
151.1 | 31001441 换 | 给排水管道 室内 钢塑复合管(螺纹连接) 公称直径 25mm以内 | m | 33 | 26.55 | 12.55 |  | 0.39 | 3.87 |  | 2.6 |  | 4.14 | 50.1
151.2 | 31011114 换 | 管道水压试验 公称直径 25mm以内 | m | 33 | 3.02 | 0.05 |  | 0.01 | 0.3 |  | 0.2 |  | 0.32 | 3.9
151.3 | 31011134 换 | 管道消毒、冲洗 公称直径 25mm以内 | m | 33 | 0.52 | 0.01 |  |  | 0.05 |  | 0.03 |  | 0.05 | 0.66
152 | 031003001009 | 螺纹阀门 1.类型:截止阀 2.规格、压力等级:DN25 PN1.6 3.连接形式:螺纹连接 | 个 | 5 | 13.39 | 25.13 |  | 0.67 | 3.84 |  | 2.58 |  | 4.1 | 49.71
152.1 | 31005003 换 | 螺纹阀门安装 公称直径 25mm以内 | 个 | 5 | 13.39 | 25.13 |  | 0.67 | 3.84 |  | 2.58 |  | 4.1 | 49.71
分部分项工程量清单综合单价分析表
工程名称：机械总院2#、5#厂房改造项目 | [9 empty] | 第 54 页 共 63 页
序号 | 项目编码 | 项目名称及特征描述 | 单位 | 工程量 | 综合单价组成（元） | [8 empty] | 综合单价 （元）
[5 empty] | 人工费 | 材料费 | 其中：设备费 | 施工机具使用费 | 企业管理费 |  | 利润 | 规费 | 税金
153 | 031003001010 | 螺纹阀门 1.类型:自动排气阀 2.型号、规格:DN15 3.连接形式:螺纹连接 | 个 | 1 | 10.95 | 15.7 |  | 0.44 | 2.65 |  | 1.78 |  | 2.84 | 34.36
153.1 | 31005001 换 | 螺纹阀门安装 公称直径 15mm以内 | 个 | 1 | 10.95 | 15.7 |  | 0.44 | 2.65 |  | 1.78 |  | 2.84 | 34.36
154 | 031002003002 | 套管 1.名称、类型:钢套管 2.材质:焊接钢管 3.穿管管径:DN40 4.填料材质:阻燃密实材料和防水油膏填实 | 个 | 1 | 54.77 | 8.54 |  | 3.91 | 6.59 |  | 4.43 |  | 7.04 | 85.28
154.1 | 31011104 换 | 刚性防水翼环制作安装 公称直径 40mm以内 | 个 | 1 | 54.77 | 8.54 |  | 3.91 | 6.59 |  | 4.43 |  | 7.04 | 85.28
155 | 040504001002 | 水表井 1.安装部位:水表井 2.材质、型号、规格:砖砌矩形水表井，管径DN50 3.水表井内配置：1块水平旋翼式水表、2个蝶阀、1个止回阀、1个伸缩接头 4.阀门井应包括井座、井筒、井盖或防护盖座、阀门井配件和相应阀门及配件。 5.未尽事宜详见图纸及招标文件，满足相关规范要求 | 座 | 1 |  | 2919.19 |  |  | 286.08 |  | 192.32 |  | 305.78 | 3703.37
155.1 | 补子目1 | 水表井 | 座 | 1 |  | 2919.19 |  |  | 286.08 |  | 192.32 |  | 305.78 | 3703.37
分部分项工程量清单综合单价分析表
工程名称：机械总院2#、5#厂房改造项目 | [9 empty] | 第 55 页 共 63 页
序号 | 项目编码 | 项目名称及特征描述 | 单位 | 工程量 | 综合单价组成（元） | [8 empty] | 综合单价 （元）
[5 empty] | 人工费 | 材料费 | 其中：设备费 | 施工机具使用费 | 企业管理费 |  | 利润 | 规费 | 税金
156 | 031002001002 | 管道支架 1.材质:型钢综合 2.管架形式:吊托支架 | kg | 140 | 8.09 | 3.01 |  | 1.23 | 1.21 |  | 0.82 |  | 1.3 | 15.66
156.1 | 31011001 换 | 管道支架制作 单件重量100kg以内 | kg | 140 | 5.25 | 2.49 |  | 0.72 | 0.83 |  | 0.56 |  | 0.89 | 10.74
156.2 | 31011002 换 | 管道支架安装 单件重量100kg以内 | kg | 140 | 2.84 | 0.52 |  | 0.51 | 0.38 |  | 0.26 |  | 0.41 | 4.92
废水
157 | 031001005002 | 铸铁管 1.安装部位:埋地 2.材质、规格:铸铁管De160 3.连接形式:卡箍连接 4.压力试验及冲洗设计要求:水压试验，水冲洗 5.附件:管件供应安装 6.其它:满足图纸、规范及技术要求 | m | 16 | 43.39 | 75.6 |  | 8.71 | 12.51 |  | 8.42 |  | 13.38 | 162.01
157.1 | 31001221 换 | 给排水管道 室内 无承口柔性铸铁排水管(卡箍连接) 公称直径 200mm以内 | m | 16 | 37.09 | 74.67 |  | 8.69 | 11.8 |  | 7.94 |  | 12.62 | 152.81
157.2 | 31011123 换 | 管道水压试验 公称直径 200mm以内 | m | 16 | 5.26 | 0.6 |  | 0.02 | 0.58 |  | 0.39 |  | 0.62 | 7.47
157.3 | 31011143 换 | 管道消毒、冲洗 公称直径 200mm以内 | m | 16 | 1.04 | 0.33 |  |  | 0.13 |  | 0.09 |  | 0.14 | 1.73
158 | 030817005002 | 密闭地漏 1.类型:金属地漏 2.型号、规格:DN150 | 个 | 4 | 65.72 | 29.74 |  |  | 9.36 |  | 6.29 |  | 10 | 121.11
分部分项工程量清单综合单价分析表
工程名称：机械总院2#、5#厂房改造项目 | [9 empty] | 第 56 页 共 63 页
序号 | 项目编码 | 项目名称及特征描述 | 单位 | 工程量 | 综合单价组成（元） | [8 empty] | 综合单价 （元）
[5 empty] | 人工费 | 材料费 | 其中：设备费 | 施工机具使用费 | 企业管理费 |  | 利润 | 规费 | 税金
158.1 | 31006095 换 | 地漏安装 公称直径150mm以内 不带存水弯 | 个 | 4 | 65.72 | 29.74 |  |  | 9.36 |  | 6.29 |  | 10 | 121.11
159 | 031202008002 | 埋地管道防腐蚀 1.刷缠品种:按设计及规范要求 2.刷缠遍数:三油两布防腐 3.防腐部位：埋地管道 | m2 | 16.1 | 85.36 | 23 |  | 2.7 | 10.88 |  | 7.32 |  | 11.63 | 140.89
159.1 | 31104414 换 | 防潮层、保护层安装 TO树脂玻璃钢管道 两布三油 | m2 | 16.1 | 85.36 | 23 |  | 2.7 | 10.88 |  | 7.32 |  | 11.63 | 140.89
5#车间暖通工程
整个项目
160 | 030701003004 | 远程射流空调机组 1.名称:工业厂房专用远程射流空调机组VCAF100 2.规格型号：风量:10000CMH，制冷量:62.6KW，制热量:68.5KW，功率:2.2KW 3.名称:工业厂房专用远程射流空调机组VCAF100配套室外机 4.规格型号：制冷输入功率:19.5KW，380V/3N/50Hz | 套 | 4 | 270.31 | 31302.18 |  | 149.16 | 3108.72 |  | 2089.82 |  | 3322.82 | 40243.01
160.1 | 30701018 换 | 组合式空调机组风量≤10000m3/h | 台 | 4 | 270.31 | 5.47 |  | 149.16 | 41.64 |  | 27.99 |  | 44.51 | 539.08
分部分项工程量清单综合单价分析表
工程名称：机械总院2#、5#厂房改造项目 | [9 empty] | 第 57 页 共 63 页
序号 | 项目编码 | 项目名称及特征描述 | 单位 | 工程量 | 综合单价组成（元） | [8 empty] | 综合单价 （元）
[5 empty] | 人工费 | 材料费 | 其中：设备费 | 施工机具使用费 | 企业管理费 |  | 利润 | 规费 | 税金
160.2 | 补子目1 | 远程射流空调机组 风量:10000CMH，制冷量:62.6KW，制热量:68.5KW，功率:2.2KW | 套 | 4 |  | 31296.71 |  |  | 3067.08 |  | 2061.83 |  | 3278.31 | 39703.93
161 | 030701003006 | 分体式空调 1.名称:分体式柜机空调 2.规格型号：5P 3.包含室外机及安装所需配件 | 套 | 1 | 148.27 | 11116.72 |  | 134.68 | 1117.17 |  | 751.01 |  | 1194.11 | 14461.96
161.1 | 30701017 换 | 组合式空调机组风量≤4000m3/h | 台 | 1 | 148.27 | 2.83 |  | 134.68 | 28.01 |  | 18.83 |  | 29.94 | 362.56
161.2 | 补子目3 | 分体式空调 5P | 套 | 1 |  | 11113.89 |  |  | 1089.16 |  | 732.18 |  | 1164.17 | 14099.4
162 | 031001004003 | 冷媒配管 1.材质、规格:∅15.88 铜管 2.连接形式:焊接 3.压力试验及吹扫 4.未尽事宜详见图纸及招标文件，满足相关规范要求 | m | 34.8 | 20.83 | 39.06 |  | 0.08 | 5.88 |  | 3.95 |  | 6.28 | 76.08
162.1 | 31001150 换 | 给排水管道 室内 铜管(氧乙炔焊) 外径 18mm以内 | m | 34.8 | 20.83 | 39.06 |  | 0.08 | 5.88 |  | 3.95 |  | 6.28 | 76.08
163 | 031001004004 | 冷媒配管 1.材质、规格:∅28.58 铜管 2.连接形式:焊接 3.压力试验及吹扫 5.未尽事宜详见图纸及招标文件，满足相关规范要求 | m | 34.8 | 26.88 | 63.86 |  | 0.16 | 8.91 |  | 5.99 |  | 9.52 | 115.32
163.1 | 31001153 换 | 给排水管道 室内 铜管(氧乙炔焊) 外径 35mm以内 | m | 34.8 | 26.88 | 63.86 |  | 0.16 | 8.91 |  | 5.99 |  | 9.52 | 115.32
分部分项工程量清单综合单价分析表
工程名称：机械总院2#、5#厂房改造项目 | [9 empty] | 第 58 页 共 63 页
序号 | 项目编码 | 项目名称及特征描述 | 单位 | 工程量 | 综合单价组成（元） | [8 empty] | 综合单价 （元）
[5 empty] | 人工费 | 材料费 | 其中：设备费 | 施工机具使用费 | 企业管理费 |  | 利润 | 规费 | 税金
164 | 031001006002 | 冷凝排水管 1.规格材质：DN32 PVC 2.连接方式：粘接（含管件） 3.满水试压 | m | 36 | 7.05 | 2.68 |  |  | 0.95 |  | 0.64 |  | 1.02 | 12.34
164.1 | 31001299 换 | 给排水管道 室外 塑料排水管(粘接) 外径 50mm以内 | m | 36 | 7.05 | 2.68 |  |  | 0.95 |  | 0.64 |  | 1.02 | 12.34
165 | 031001008002 | B1橡塑管壳/板材 B1级橡塑保温材料（管壳或板材）； 材料容重：60～70kg/m3，在20℃时导热系数小于0.034W/m.K，在40℃时导热系数小于0.037W/m.K，湿阻因子≥20000，氧指数＞35，烟密度等级≤50 | m3 | 0.28 | 654.46 | 692.78 |  |  | 132.04 |  | 88.75 |  | 141.14 | 1709.18
165.1 | 31104341 换 | 橡塑管壳安装(管道) 管道 DN50mm以下 | m3 | 0.28 | 654.47 | 692.8 |  |  | 132.03 |  | 88.76 |  | 141.13 | 1709.19
166 | 031002002003 | 支吊架 1.材质:角钢 2.管架形式:一般管架 3.防腐刷油:手工除锈，一般钢结构轻锈。防锈漆2遍，调和漆2遍 | kg | 40 | 14.76 | 6.88 |  | 0.62 | 2.19 |  | 1.47 |  | 2.33 | 28.25
166.1 | 31011004 换 | 设备支架制作 单件重量100kg以内 | kg | 40 | 3.74 | 2.33 |  | 0.53 | 0.65 |  | 0.44 |  | 0.69 | 8.38
166.2 | 31101005 换 | 手工除锈 一般钢结构 轻锈 | kg | 40 | 0.36 | 0.01 |  | 0.09 | 0.05 |  | 0.03 |  | 0.05 | 0.59
分部分项工程量清单综合单价分析表
工程名称：机械总院2#、5#厂房改造项目 | [9 empty] | 第 59 页 共 63 页
序号 | 项目编码 | 项目名称及特征描述 | 单位 | 工程量 | 综合单价组成（元） | [8 empty] | 综合单价 （元）
[5 empty] | 人工费 | 材料费 | 其中：设备费 | 施工机具使用费 | 企业管理费 |  | 利润 | 规费 | 税金
166.3 | 31102003 换 | 管道刷油 防锈漆 第一遍 实际遍数(遍):2 | m2 | 40 | 5.29 | 2.71 |  |  | 0.78 |  | 0.53 |  | 0.84 | 10.15
166.4 | 31102008 换 | 管道刷油 调和漆 第一遍 实际遍数(遍):2 | m2 | 40 | 5.37 | 1.83 |  |  | 0.71 |  | 0.47 |  | 0.75 | 9.13
167 | 03B003 | 冷媒填充 1.名称:冷媒填充 2.未尽事宜详见图纸及招标文件，满足相关规范要求 | kg | 31.82 |  | 8.55 |  |  | 0.84 |  | 0.56 |  | 0.9 | 10.85
167.1 | 补子目2 | 冷媒填充 | kg | 31.82 |  | 8.55 |  |  | 0.84 |  | 0.56 |  | 0.9 | 10.85
168 | 030704001002 | 系统检测、调试 | 系统 | 1 | 1000 |  |  |  | 98 |  | 65.88 |  | 104.75 | 1268.63
168.1 | 补子目5 | 系统检测、调试 | 系统 | 1 | 1000 |  |  |  | 98 |  | 65.88 |  | 104.75 | 1268.63
5#车间气动工程工程
整个项目
169 | 030110002002 | 空气压缩机 1.名称:螺杆式空气压缩机 2.规格型号:Q=3.8m3/min,0.8MPa 22KW，含配套冷干机、过滤器 | 组 | 1 | 3203.57 | 5994.99 |  | 624.45 | 962.66 |  | 647.14 |  | 1028.95 | 12461.76
169.1 | 30109067 换 | 回转式螺杆压缩机整体安装 机组重量1t以内 | 台 | 1 | 3203.57 | 176.54 |  | 624.45 | 392.45 |  | 263.82 |  | 419.47 | 5080.3
169.2 | 补子目1 | 螺杆式空气压缩机 Q=3.8m3/min,0.8MPa | 组 | 1 |  | 5818.45 |  |  | 570.21 |  | 383.32 |  | 609.48 | 7381.46
分部分项工程量清单综合单价分析表
工程名称：机械总院2#、5#厂房改造项目 | [9 empty] | 第 60 页 共 63 页
序号 | 项目编码 | 项目名称及特征描述 | 单位 | 工程量 | 综合单价组成（元） | [8 empty] | 综合单价 （元）
[5 empty] | 人工费 | 材料费 | 其中：设备费 | 施工机具使用费 | 企业管理费 |  | 利润 | 规费 | 税金
170 | 030113021002 | 储气罐 1.名称:储气罐 2.规格型号:V=1m3,PN0.84MPa | 台 | 1 | 815.74 | 1283.77 |  | 361.37 | 241.16 |  | 162.12 |  | 257.78 | 3121.94
170.1 | 30113036 换 | 储气罐安装 设备容量1t | 台 | 1 | 815.74 | 120.08 |  | 361.37 | 127.12 |  | 85.46 |  | 135.88 | 1645.65
170.2 | 补子目2 | 储气罐 V=1m3,PN0.84MPa | 台 | 1 |  | 1163.69 |  |  | 114.04 |  | 76.66 |  | 121.9 | 1476.29
171 | 030801006004 | 低压不锈钢管 1.材质:不锈钢管SS304 2.规格:DN50，PN1.6Mpa 3.焊接方法:氩弧焊 4.充氩保护方式、部位:管内 5.管道压力强度试验和气密性试验、吹扫 | m | 295 | 19.23 | 11.95 |  | 1.49 | 3.2 |  | 2.15 |  | 3.42 | 41.44
171.1 | 30801148 换 | 低压管道 不锈钢管(氩弧焊) 公称直径50mm以内 | m | 295 | 14.56 | 11.68 |  | 1.43 | 2.71 |  | 1.82 |  | 2.9 | 35.1
171.2 | 30805001 换 | 管道压力试验 低中压管道液压试验 公称直径50mm以内 | m | 295 | 4.67 | 0.27 |  | 0.06 | 0.49 |  | 0.33 |  | 0.52 | 6.34
172 | 030801006006 | 低压不锈钢管 1.材质:不锈钢管SS304 2.规格:DN25，PN1.6Mpa 3.焊接方法:氩弧焊 4.充氩保护方式、部位:管内 5.管道压力强度试验和气密性试验、吹扫 | m | 51.4 | 13.29 | 5.13 |  | 0.37 | 1.84 |  | 1.24 |  | 1.96 | 23.83
分部分项工程量清单综合单价分析表
工程名称：机械总院2#、5#厂房改造项目 | [9 empty] | 第 61 页 共 63 页
序号 | 项目编码 | 项目名称及特征描述 | 单位 | 工程量 | 综合单价组成（元） | [8 empty] | 综合单价 （元）
[5 empty] | 人工费 | 材料费 | 其中：设备费 | 施工机具使用费 | 企业管理费 |  | 利润 | 规费 | 税金
172.1 | 30801145 换 | 低压管道 不锈钢管(氩弧焊) 公称直径25mm以内 | m | 51.4 | 8.62 | 4.86 |  | 0.31 | 1.35 |  | 0.91 |  | 1.44 | 17.49
172.2 | 30805001 换 | 管道压力试验 低中压管道液压试验 公称直径50mm以内 | m | 51.4 | 4.67 | 0.27 |  | 0.06 | 0.49 |  | 0.33 |  | 0.52 | 6.34
173 | 030804001004 | 不锈钢阀门 1.名称:球阀 2.材质:不锈钢SS304 3.型号、规格:DN25 5.连接形式:螺纹连接 | 个 | 8 | 21.69 | 27.32 |  | 1.38 | 4.94 |  | 3.32 |  | 5.28 | 63.93
173.1 | 30803003 换 | 低压阀门 螺纹阀门 公称直径25mm以内 | 个 | 8 | 21.69 | 27.32 |  | 1.38 | 4.94 |  | 3.32 |  | 5.28 | 63.93
174 | 031002002004 | 管架制作安装 1.材质:SUS304型钢 2.管架形式:支吊架 | kg | 174 | 4.5 | 2.43 |  | 0.58 | 0.74 |  | 0.49 |  | 0.79 | 9.53
174.1 | 31011005 换 | 设备支架制作 单件重量100kg以上 | kg | 174 | 3.15 | 2.29 |  | 0.38 | 0.57 |  | 0.38 |  | 0.61 | 7.38
174.2 | 31011008 换 | 设备支架安装 单件重量100kg以上 | kg | 174 | 1.35 | 0.14 |  | 0.2 | 0.17 |  | 0.11 |  | 0.18 | 2.15
175 | 03B004 | 系统检测、调试 | 系统 | 1 | 1000 |  |  |  | 98 |  | 65.88 |  | 104.75 | 1268.63
175.1 | 补子目3 | 系统检测、调试 | 系统 | 1 | 1000 |  |  |  | 98 |  | 65.88 |  | 104.75 | 1268.63
电气工程（室外工程）
整个项目
176 | 030408001016 | 电力电缆 ZA-YJV22 3*185+2*90 敷设方式、部位:埋地敷设 电压等级(kV):1kV以下 | m | 318.16 | 15.37 | 367.62 |  | 3.83 | 37.91 |  | 25.48 |  | 40.52 | 490.73
分部分项工程量清单综合单价分析表
工程名称：机械总院2#、5#厂房改造项目 | [9 empty] | 第 62 页 共 63 页
序号 | 项目编码 | 项目名称及特征描述 | 单位 | 工程量 | 综合单价组成（元） | [8 empty] | 综合单价 （元）
[5 empty] | 人工费 | 材料费 | 其中：设备费 | 施工机具使用费 | 企业管理费 |  | 利润 | 规费 | 税金
176.1 | 30409141 *1.15 | 室内敷设电力电缆 铜芯电力电缆敷设 电缆截面≤240mm2 实际电缆芯数(芯):5 | m | 318.16 | 15.37 | 367.62 |  | 3.83 | 37.91 |  | 25.48 |  | 40.52 | 490.73
177 | 030408001017 | 电力电缆 ZA-YJV22 3*120+2*70 敷设方式、部位:埋地敷设 电压等级(kV):2kV以下 | m | 469.86 | 11.08 | 248.56 |  | 1.04 | 25.55 |  | 17.17 |  | 27.31 | 330.71
177.1 | 30409140 *1.15 | 室内敷设电力电缆 铜芯电力电缆敷设 电缆截面≤120mm2 实际电缆芯数(芯):5 | m | 469.86 | 11.08 | 248.56 |  | 1.04 | 25.55 |  | 17.17 |  | 27.31 | 330.71
178 | 030411001012 | 配管 1.名称:镀锌钢管 2.规格:SC150 3.地埋 | m | 40 | 51.49 | 63.77 |  | 0.66 | 11.36 |  | 7.64 |  | 12.14 | 147.06
178.1 | 30412129 换 | 镀锌钢管敷设 埋地敷设 公称直径DN≤150 | m | 40 | 51.49 | 63.77 |  | 0.66 | 11.36 |  | 7.64 |  | 12.14 | 147.06
179 | 030408006013 | 电力电缆头 1.名称:电力电缆头 2.规格:185mm2以下 3.电压等级（kV):1KV以下 | 个 | 36 | 245.86 | 179.21 |  |  | 41.66 |  | 28 |  | 44.53 | 539.26
179.1 | 30409185 *1.25 | 电力电缆中间头制作安装 1kV以下室内干包式铜芯电力电缆 电缆截面≤240mm2 实际电缆芯数(芯):5 | 个 | 36 | 245.86 | 179.21 |  |  | 41.66 |  | 28 |  | 44.53 | 539.26
179.2 | 补子目16 | 电力电缆头 120mm2以下 | 个 | 36
分部分项工程量清单综合单价分析表
工程名称：机械总院2#、5#厂房改造项目 | [9 empty] | 第 63 页 共 63 页
序号 | 项目编码 | 项目名称及特征描述 | 单位 | 工程量 | 综合单价组成（元） | [8 empty] | 综合单价 （元）
[5 empty] | 人工费 | 材料费 | 其中：设备费 | 施工机具使用费 | 企业管理费 |  | 利润 | 规费 | 税金
180 | 030408006014 | 电力电缆头 1.名称:电力电缆头 2.规格:120mm2以下 3.电压等级（kV):1KV以下 | 个 | 24 | 188.35 | 103.17 |  |  | 28.57 |  | 19.21 |  | 30.54 | 369.84
180.1 | 30409184 *1.25 | 电力电缆中间头制作安装 1kV以下室内干包式铜芯电力电缆 电缆截面≤120mm2 实际电缆芯数(芯):5 | 个 | 24 | 188.35 | 103.17 |  |  | 28.57 |  | 19.21 |  | 30.54 | 369.84
180.2 | 补子目16 | 电力电缆头 120mm2以下 | 个 | 24
181 | 030408006015 | 电力电缆头 1.名称:电力电缆头 2.规格:90mm2以下 3.电压等级（kV):1KV以下 | 个 | 24 | 188.35 | 103.17 |  |  | 28.57 |  | 19.21 |  | 30.54 | 369.84
181.1 | 30409184 *1.25 | 电力电缆中间头制作安装 1kV以下室内干包式铜芯电力电缆 电缆截面≤120mm2 实际电缆芯数(芯):5 | 个 | 24 | 188.35 | 103.17 |  |  | 28.57 |  | 19.21 |  | 30.54 | 369.84
182 | 030408006016 | 电力电缆头 1.名称:电力电缆头 2.规格:70mm2以下 3.电压等级（kV):2KV以下 | 个 | 16 | 163.56 | 85.52 |  |  | 24.41 |  | 16.41 |  | 26.09 | 315.99
182.1 | 30409183 *1.25 | 电力电缆中间头制作安装 1kV以下室内干包式铜芯电力电缆 电缆截面≤70mm2 实际电缆芯数(芯):5 | 个 | 16 | 163.56 | 85.52 |  |  | 24.41 |  | 16.41 |  | 26.09 | 315.99

## 表11 单价措施项目清单综合单价分析表
单价措施项目清单综合单价分析表
工程名称：机械总院2#、5#厂房改造项目 | [9 empty] | 第 1 页 共 2 页
序号 | 项目编码 | 项目名称及特征描述 | 单位 | 工程量 | 综合单价组成（元） | [7 empty] | 综合单价 （元）
[5 empty] | 人工费 | 材料费 | 施工机具使用费 | 企业管理费 | 利润 |  | 规费 | 税金
机械总院2#、5#厂房改造项目
结构
混凝土模板及支架（撑 ）
1 | 011702001001 | 垫层模板 1.基础类型：垫层 2.模板类型：砖模、木模、组合钢模板、复合模板、竹胶合板综合 3.支架材料：钢管、竹、木支架综合 4.其它：投标人应根据施工经验，现场实际情况和企业自身情况综合报价，不论采用何种支模方式综合报价 | m2 | 20 | 45.73 | 12.76 | 0.67 | 4.08 | 3.79 |  |  | 6.03 | 73.06
1.1 | 10117035 换 | 现浇混凝土胶合板模板 垫层 | m2 | 20 | 45.73 | 12.76 | 0.67 | 4.08 | 3.79 |  |  | 6.03 | 73.06
混凝土及钢筋混凝土工程
金属结构工程
装修
2#厂房
5#厂房
2#车间电气工程
单价措施
2#车间给排水工程
给水
废水
单价措施项目清单综合单价分析表
工程名称：机械总院2#、5#厂房改造项目 | [9 empty] | 第 2 页 共 2 页
序号 | 项目编码 | 项目名称及特征描述 | 单位 | 工程量 | 综合单价组成（元） | [7 empty] | 综合单价 （元）
[5 empty] | 人工费 | 材料费 | 施工机具使用费 | 企业管理费 | 利润 |  | 规费 | 税金
2#车间暖通工程
单价措施
2#车间气动工程工程
单价措施
5#车间电气工程
单价措施
5#车间给排水工程
给水
废水
5#车间暖通工程
单价措施
5#车间气动工程工程
单价措施
电气工程（室外工程）
单价措施

## 表13 主要材料设备项目与价格表
表13
主要材料和设备项目与价格表
工程名称：机械总院2#、5#厂房改造项目 | [6 empty] | 第 1 页 共 1 页
序号 | 名称、规格、型号 | 单位 | 数量 | 基准单价 |  | 招标控制价 (或预算书) 中的单价 |  |  | 金额 (元) | 比例 (%)
|  |  |  | 不含税 (元) | 含税 (元) | 不含税 (元) |  | 含税 (元)
累计比例（%）

## 表14 人工、材料设备、机械汇总表
表14
人工、材料设备、机械汇总表
工程名称：机械总院2#、5#厂房改造项目 | [5 empty] | 第 1 页 共 13 页
序号 | 工料机编码 | 工料机名称 | 规格、型号等特殊要求 | 单位 | 数量 |  | 单价（元） | 合价（元）
一 |  | 人工
1 | 00010040 | 定额人工费 |  | 元 | 486808.987 |  | 1 | 486808.99
2 | BCRGF0 | 系统检测、调试人工费 |  | 元 | 4 |  | 1000 | 4000
二 |  | 材料
1 | 01010250 | 螺纹钢筋 | HRB400φ14 | t | 16.841 |  | 2746.32 | 46250.07
2 | 01010270 | 螺纹钢筋 | HRB400φ18 | t | 0.149 |  | 2063.23 | 307.01
3 | 01030040 | 镀锌铁丝 | 13#-17# | kg | 4.316 |  | 3.21 | 13.84
4 | 01030140 | 镀锌铁丝 | 22# | kg | 86.356 |  | 5.16 | 445.51
5 | 01030190 | 镀锌铁丝 | φ2.2-1.2 | kg | 0.16 |  | 3.42 | 0.55
6 | 01030230 | 镀锌铁丝 | φ4.0-2.8 | kg | 5.99 |  | 2.91 | 17.43
7 | 01030370 | 钢丝 | φ4.0 | kg | 4.388 |  | 2.69 | 11.79
8 | 01030390 | 镀锌低碳钢丝 | φ3 | kg | 26.39 |  | 4.19 | 110.57
9 | 01090200 | 圆钢 | φ10以内 | kg | 9.892 |  | 2.21 | 21.81
10 | 01130010 | 扁钢 | 综合 | kg | 52.8 |  | 2.45 | 129.36
11 | 01130190 | 镀锌扁钢 | 综合 | kg | 5.4 |  | 2.68 | 14.49
12 | 01270020 | 镀锌型钢 |  | t | 0.52 |  | 2881.6 | 1498.43
13 | 01290180 | 钢板 | δ4.5-7 | kg | 1.8 |  | 2.07 | 3.72
14 | 01290670 | 普通钢板 | δ10-15 | kg | 1.333 |  | 2.13 | 2.84
15 | 01290830 | 不锈钢板 | 综合 | kg | 0.1 |  | 9.28 | 0.93
16 | 01290950 | 不锈钢板 | δ1.2 | m2 | 48.62 |  | 97.83 | 4756.45
17 | 01291020 | 50厚金属壁板吊顶,内填岩棉夹芯,彩钢板厚0.5mm |  | m2 | 304.5 |  | 130.25 | 39660.52
18 | 01291300 | 镀锌钢板 | 综合 | kg | 2288 |  | 2.88 | 6596.3
19 | 01291750 | 热轧厚钢板 | δ8.0-15 | kg | 4.357 |  | 2.13 | 9.29
20 | 01291790 | 热轧厚钢板 | δ12-20 | kg | 23.651 |  | 2.13 | 50.45
21 | 01291870 | 热轧厚钢板 | δ20 | kg | 0.153 |  | 2.13 | 0.33
22 | 01350010 | 紫铜板 | δ0.08-0.2 | kg | 0.06 |  | 27.29 | 1.64
23 | 01530010 | 封铅 | 含铅65% 锡35% | kg | 281.286 |  | 35.24 | 9911.96
24 | 01610110 | 铈钨棒 |  | g | 13.542 |  | 0.25 | 3.32
25 | 01610250 | 铁件 | 综合 | kg | 228.125 |  | 2.48 | 564.61
26 | 02010180 | 橡胶板 | δ1-3 | kg | 0.956 |  | 2.32 | 2.22
27 | 02070240 | 橡胶垫 | δ2 | m2 | 4.547 |  | 2.26 | 10.29
28 | 02090100 | 塑料布 |  | kg | 3.024 |  | 5.15 | 15.57
29 | 02090110 | 塑料布 |  | m2 | 10.279 |  | 0.56 | 5.8
30 | 02110130 | 100毫米厚保利龙防震墙（泡沫板） |  | m2 | 126.557 |  | 102.59 | 12983.3
表14
人工、材料设备、机械汇总表
工程名称：机械总院2#、5#厂房改造项目 | [5 empty] | 第 2 页 共 13 页
序号 | 工料机编码 | 工料机名称 | 规格、型号等特殊要求 | 单位 | 数量 |  | 单价（元） | 合价（元）
31 | 02130040 | 聚四氟乙烯生料带 |  | m | 8.596 |  | 0.05 | 0.44
32 | 02130050 | 聚四氟乙烯生料带 | 宽20 | m | 620.428 |  | 0.05 | 32.26
33 | 02130110 | 三色塑料带 | 综合 | kg | 213.555 |  | 3.19 | 681.88
34 | 02190180 | 塑料台 |  | 个 | 7.35 |  | 0.81 | 5.98
35 | 02270001 | 白布 |  | kg | 230.092 |  | 16.62 | 3824.6
36 | 02270260 | 棉纱 |  | kg | 12.278 |  | 3.09 | 37.95
37 | 02270270 | 棉纱头 |  | kg | 0.657 |  | 3.09 | 2.03
38 | 02270310 | 破布 |  | kg | 18.922 |  | 3.2 | 60.51
39 | 03010640 | 木螺钉 | φ2-4×6-65 | 个 | 29.4 |  | 0.03 | 1
40 | 03010750 | 木螺钉 | M4×65 | 个 | 111.542 |  | 0.05 | 5.02
41 | 03011950 | 镀锌锁紧螺母 | 3×15-20 | 个 | 101.043 |  | 0.13 | 13.24
42 | 03012440 | 半圆头镀锌螺栓 | M2-5×15-50 | 个 | 79.04 |  | 0.23 | 18.18
43 | 03014440 | 精制六角带帽螺栓 | M12×55 | 套 | 1.824 |  | 0.22 | 0.4
44 | 03014510 | 精制六角带帽螺栓 | M16×70 | 套 | 0.192 |  | 0.53 | 0.1
45 | 03014970 | 六角螺栓 |  | kg | 991.215 |  | 3.83 | 3795.36
46 | 03014980 | 六角螺栓 |  | 套 | 9.691 |  | 0.46 | 4.46
47 | 03015340 | 膨胀螺栓 |  | kg | 6.481 |  | 3.69 | 23.91
48 | 03015420 | 膨胀螺栓 | M6 | 个 | 470.36 |  | 4.18 | 1963.75
49 | 03015430 | 膨胀螺栓 | M6 | 套 | 150.348 |  | 0.14 | 20.6
50 | 03015450 | 膨胀螺栓 | M8 | 套 | 2671.627 |  | 0.3 | 788.13
51 | 03015460 | 膨胀螺栓 | M10 | 套 | 231.981 |  | 0.33 | 76.32
52 | 03015640 | 膨胀螺栓 | M12×100 | 套 | 593.6 |  | 0.42 | 251.69
53 | 03016710 | 六角螺栓带螺母 | M20×80以下 | 套 | 1.08 |  | 0.83 | 0.89
54 | 03016890 | 六角螺栓带螺母、垫圈 | 综合 | kg | 16.868 |  | 3.27 | 55.07
55 | 03130020 | 不锈钢焊丝 | 1Cr18Ni9Ti | kg | 2.557 |  | 23.52 | 60.15
56 | 03130100 | 铜气焊丝 |  | kg | 5.164 |  | 35.56 | 183.62
57 | 03130160 | 低合金实芯焊丝 | φ1.2 | kg | 85.764 |  | 5.71 | 489.28
58 | 03130280 | 焊锡丝 |  | kg | 41.89 |  | 14.5 | 607.41
59 | 03130300 | 松香焊锡丝 | 综合 | m | 1.73 |  | 0.7 | 1.2
60 | 03130370 | 电焊条 | 结422φ3.2 | kg | 5.842 |  | 2.03 | 11.88
61 | 03130650 | 焊锡膏 |  | kg | 8.46 |  | 22.04 | 186.48
62 | 03130680 | 铜焊粉 |  | kg | 1.096 |  | 14.98 | 16.42
63 | 03130700 | 埋弧焊剂 |  | kg | 39.583 |  | 2.32 | 91.79
64 | 03130790 | 冲击钻头 | φ6-8 | 个 | 0.049 |  | 3.36 | 0.16
65 | 03130800 | 冲击钻头 | φ6-12 | 个 | 8.445 |  | 3.48 | 29.39
表14
人工、材料设备、机械汇总表
工程名称：机械总院2#、5#厂房改造项目 | [5 empty] | 第 3 页 共 13 页
序号 | 工料机编码 | 工料机名称 | 规格、型号等特殊要求 | 单位 | 数量 |  | 单价（元） | 合价（元）
66 | 03130820 | 冲击钻头 | φ10-20 | 个 | 2.773 |  | 6.46 | 17.91
67 | 03130830 | 冲击钻头 | φ8 | 个 | 2.94 |  | 2.79 | 8.19
68 | 03130840 | 冲击钻头 | φ10 | 个 | 0.495 |  | 4.58 | 2.27
69 | 03130850 | 冲击钻头 | φ12 | 只 | 4.505 |  | 4.87 | 21.93
70 | 03130970 | 合金钢钻头 | φ10 | 个 | 7.466 |  | 2.7 | 20.17
71 | 03131100 | 钢丝刷 |  | 把 | 0.18 |  | 1.4 | 0.25
72 | 03131110 | 锯条 | 综合 | 根 | 54.384 |  | 0.29 | 15.66
73 | 03131140 | 砂轮片 | φ100 | 片 | 0.49 |  | 1.39 | 0.68
74 | 03131180 | 砂轮片 | φ400 | 片 | 0.49 |  | 7.39 | 3.62
75 | 03131240 | 尼龙砂轮片 | φ100 | 片 | 0.706 |  | 1.23 | 0.87
76 | 03131270 | 尼龙砂轮片 | φ400 | 片 | 10.232 |  | 5.18 | 53.05
77 | 03131280 | 尼龙砂轮片 | φ100×16×3 | 片 | 5.408 |  | 1.24 | 6.68
78 | 03131290 | 尼龙砂轮片 | φ500×25×4 | 片 | 1.108 |  | 5.95 | 6.59
79 | 03131360 | 塑料胀管 | φ6-8 | 个 | 1133.972 |  | 0.03 | 29.48
80 | 03131420 | 砂纸 |  | 张 | 10 |  | 0.36 | 3.61
81 | 03131480 | 铁砂布 |  | 张 | 3.68 |  | 0.51 | 1.89
82 | 03131490 | 铁砂布 | 0#-2# | 张 | 6.708 |  | 0.47 | 3.16
83 | 03131600 | 低碳钢焊条 | J422 综合 | kg | 1.38 |  | 4 | 5.52
84 | 03131630 | 低碳钢焊条 | J422 φ3.2 | kg | 21.903 |  | 4.02 | 87.96
85 | 03131640 | 低碳钢焊条 | J422 φ4.0 | kg | 1.08 |  | 4 | 4.32
86 | 03131660 | 低碳钢焊条 | J427 φ3.2 | kg | 3.283 |  | 4 | 13.14
87 | 03131850 | 碳钢电焊条 | 结422φ3.2 | kg | 0.52 |  | 4.02 | 2.09
88 | 03131890 | 锡基钎料 |  | kg | 0.295 |  | 27.84 | 8.21
89 | 03131960 | 低碳钢电焊条 |  | kg | 25.6 |  | 3.36 | 86.04
90 | 03131970 | 低合金钢焊条 | E43系列 | kg | 124.967 |  | 10.75 | 1342.89
91 | 03210180 | 垫铁 |  | kg | 17.238 |  | 2.28 | 39.32
92 | 03210660 | 平垫铁 | 综合 | kg | 45.66 |  | 2.67 | 121.82
93 | 03210760 | 斜垫铁 | 综合 | kg | 33.164 |  | 1.82 | 60.36
94 | 03211370 | 金属滤网 |  | m2 | 1 |  | 5.8 | 5.8
95 | 04010001 | 水泥 | 32.5 | kg | 68.628 |  | 0.19 | 12.76
96 | 04010170 | 散装水泥 | 42.5 | kg | 50137.815 |  | 0.2 | 10127.84
97 | 04030120 | 中(细)砂 | 损耗2%+膨胀1.18 | m3 | 0.144 |  | 68.02 | 9.82
98 | 04030170 | 机制砂 |  | m3 | 48.327 |  | 60.59 | 2928.19
99 | 04030230 | 净干砂(机制砂) |  | m3 | 108.43 |  | 75.87 | 8227.01
100 | 04050400 | 碎石现场 | φ≤40 | m3 | 185.366 |  | 87.15 | 16154.85
表14
人工、材料设备、机械汇总表
工程名称：机械总院2#、5#厂房改造项目 | [5 empty] | 第 4 页 共 13 页
序号 | 工料机编码 | 工料机名称 | 规格、型号等特殊要求 | 单位 | 数量 |  | 单价（元） | 合价（元）
101 | 05030150 | 木板 |  | m3 | 0.018 |  | 970.6 | 17.47
102 | 05030220 | 松木锯材 |  | m3 | 0.156 |  | 897.76 | 139.87
103 | 05050030 | 胶合板 | 9厚 | m2 | 48.62 |  | 13.14 | 638.92
104 | 06430020 | 防火玻璃 | δ28 | m2 | 14.805 |  | 155.51 | 2302.38
105 | 09010020 | 石膏板 | 12厚 | m2 | 2477.856 |  | 9.77 | 24203.7
106 | 09110040 | 50厚彩钢岩棉夹芯板 |  | m2 | 1676.85 |  | 130.25 | 218406.36
107 | 10010100 | 轻钢龙骨(不上人型) | 平面600×600以上 | m2 | 304.5 |  | 14.41 | 4387.54
108 | 10010310 | 镀锌轻钢龙骨 | 75×40 | m | 1238.928 |  | 3.96 | 4906.15
109 | 10010320 | 镀锌轻钢龙骨 | 75×50 | m | 2322.99 |  | 3.96 | 9199.04
110 | 10030070 | 铝合金龙骨(不上人型) | 平面 600×600以上 | m2 | 236.25 |  | 15.98 | 3775.75
111 | 10130120 | 镀锌槽型吊码 | 单边 δ=3 | 个 | 92.7 |  | 2.32 | 215.06
112 | 11000001 | 防盗门 |  | m2 | 22.594 |  | 432.24 | 9766.1
113 | 11030210 | 钢制防火窗(不含玻璃) |  | m2 | 19.881 |  | 322.74 | 6416.37
114 | 11250030 | 铝合金卷帘门 | 综合 含门楣 | m2 | 112 |  | 187.3 | 20978.05
115 | 11370010 | 卷帘门电动装置 |  | 套 | 8 |  | 1037.38 | 8299.01
116 | 12090130 | 塑料板扫脚盖板 |  | m | 70.305 |  | 1.89 | 132.74
117 | 12090140 | 塑料板压口盖板 |  | m | 70.305 |  | 2.27 | 159.31
118 | 12090170 | 塑料阴阳角卡口板 |  | m | 63.278 |  | 2.27 | 143.39
119 | 12450020 | 方格网 |  | m2 | 1549.09 |  | 14.41 | 22316.19
120 | 13010050 | 醇酸磁漆 |  | kg | 0.64 |  | 7.28 | 4.66
121 | 13010160 | 酚醛调和漆 |  | kg | 0.63 |  | 4.35 | 2.74
122 | 13010370 | 沥青清漆 |  | kg | 2.575 |  | 4.36 | 11.24
123 | 13010600 | 白漆 |  | kg | 0.144 |  | 3.68 | 0.53
124 | 13030600 | 环氧富锌底漆(封闭漆) |  | kg | 5.512 |  | 14.15 | 78.01
125 | 13050100 | 醇酸防锈漆 | C53-1 | kg | 26.72 |  | 4.63 | 123.63
126 | 13050110 | 酚醛防锈漆 |  | kg | 5.874 |  | 4.85 | 28.49
127 | 13050220 | 沥青绝缘漆 |  | kg | 5.81 |  | 9.09 | 52.82
128 | 14030010 | 柴油 | 0# | kg | 2671.049 |  | 5.25 | 14023.01
129 | 14030030 | 煤油 |  | kg | 26.36 |  | 5.13 | 135.12
130 | 14030060 | 汽油 | 92# | kg | 3.822 |  | 6.27 | 23.94
131 | 14030060-1 | 汽油 | 92# | kg | 292.406 |  | 6.36 | 1860.87
132 | 14030090 | 铅油 |  | kg | 8.322 |  | 3.51 | 29.18
133 | 14030100 | 铅油 | 厚漆 | kg | 1.4 |  | 3.64 | 5.1
134 | 14050020 | 溶剂油 |  | kg | 0.6 |  | 3.33 | 2
表14
人工、材料设备、机械汇总表
工程名称：机械总院2#、5#厂房改造项目 | [5 empty] | 第 5 页 共 13 页
序号 | 工料机编码 | 工料机名称 | 规格、型号等特殊要求 | 单位 | 数量 |  | 单价（元） | 合价（元）
135 | 14050050 | 溶剂汽油 | 200# | kg | 9.982 |  | 5.19 | 51.83
136 | 14070130 | 机油 | 综合 | kg | 10.539 |  | 3.22 | 33.94
137 | 14070240 | 清油 |  | kg | 3.611 |  | 7.87 | 28.41
138 | 14090010 | 电力复合酯 | 综合 | kg | 28.325 |  | 14.57 | 412.75
139 | 14090040 | 黄油 | 钙基脂 | kg | 0.454 |  | 2.81 | 1.28
140 | 14230230 | 氧化铁红 |  | kg | 5.088 |  | 3.03 | 15.39
141 | 14230280 | 漂白粉 |  | kg | 0.447 |  | 0.77 | 0.34
142 | 14310420 | 轻质碳酸钙 |  | kg | 17.742 |  | 0.34 | 6.01
143 | 14330001 | 丙酮 |  | kg | 2.79 |  | 2.84 | 7.92
144 | 14330050 | 动力苯 |  | kg | 7.599 |  | 1.35 | 10.25
145 | 14330190 | 硬脂酸 | 一级 | kg | 4.547 |  | 4.84 | 22
146 | 14350510 | 酸洗膏 |  | kg | 0.94 |  | 2.58 | 2.43
147 | 14350590 | TO固化剂 |  | kg | 5.088 |  | 14.8 | 75.3
148 | 14350970 | 环氧富锌 | 稀释剂 | kg | 0.551 |  | 11.85 | 6.53
149 | 14390050 | 二氧化碳气体 |  | m3 | 52.778 |  | 1.34 | 70.51
150 | 14390070 | 可燃气体(丙烷) |  | kg | 19.792 |  | 1.88 | 37.11
151 | 14390180 | 氧气 |  | m3 | 90.05 |  | 2.61 | 235.21
152 | 14390190 | 乙炔气 |  | kg | 23.709 |  | 13.9 | 329.64
153 | 14390200 | 乙炔气 |  | m3 | 4.208 |  | 18.54 | 78
154 | 14390210 | 氩气 |  | m3 | 7.155 |  | 7.76 | 55.53
155 | 14410430 | 氯丁粘接剂 |  | kg | 0.999 |  | 8.62 | 8.61
156 | 14410460 | 密封胶 |  | 支 | 4 |  | 1.86 | 7.45
157 | 14410570 | 万能胶 |  | kg | 175.32 |  | 6.29 | 1101.89
158 | 14430070 | 铝箔胶带 | 45m | 卷 | 5.929 |  | 12.33 | 73.09
159 | 14430230 | 贴缝胶带 | 9m | 卷 | 4.165 |  | 0.27 | 1.14
160 | 15010050 | 石棉板 |  | kg | 0.96 |  | 1.66 | 1.59
161 | 15010420 | 石棉橡胶板 | 低压 δ0.8-6 | kg | 1.946 |  | 2.69 | 5.24
162 | 15010430 | 石棉橡胶板 | 低中压 δ0.8-6.0 | kg | 1.159 |  | 3.29 | 3.81
163 | 15010470 | 石棉橡胶板 | 高压 δ1-6 | kg | 1.332 |  | 5.63 | 7.49
164 | 15070001 | 玻璃棉毡 | δ75 | m2 | 1227.24 |  | 7.89 | 9679.24
165 | 15130140 | 50厚岩棉板，岩棉容重≥100kg/m3 |  | m2 | 7006.38 |  | 46.96 | 329019.6
166 | 15230130 | 防火密封条 |  | m | 155.664 |  | 1.08 | 167.34
167 | 17010310 | 焊接钢管 |  | kg | 83.2 |  | 2.4 | 200.1
168 | 17010430 | 焊接钢管 | DN20 | m | 0.941 |  | 3.5 | 3.29
169 | 17070030 | 无缝钢管 | φ22×2 | m | 0.059 |  | 2.55 | 0.15
表14
人工、材料设备、机械汇总表
工程名称：机械总院2#、5#厂房改造项目 | [5 empty] | 第 6 页 共 13 页
序号 | 工料机编码 | 工料机名称 | 规格、型号等特殊要求 | 单位 | 数量 |  | 单价（元） | 合价（元）
170 | 17070590 | 无缝钢管 | DN20 | m | 4.815 |  | 2.74 | 13.17
171 | 17071420 | 高压合金钢管 | DN32 | m | 0.126 |  | 8.54 | 1.08
172 | 17250001 | 塑料管 |  | kg | 3.78 |  | 10.85 | 41.02
173 | 17250010 | 塑料管 |  | m | 3 |  | 10.41 | 31.23
174 | 17270250 | 橡胶软管 | DN20 | m | 4.367 |  | 5.7 | 24.88
175 | 17310780 | 输水软管 | φ25 | m | 0.37 |  | 1.54 | 0.57
176 | 18150230 | 镀锌管接头 | DN15×5 | 个 | 107.213 |  | 0.48 | 51.78
177 | 18150480 | 镀锌钢管接头 | DN150×4.5 | 个 | 3.28 |  | 11.02 | 36.14
178 | 18150950 | 黑玛钢活接头 | DN15 | 个 | 2.02 |  | 0.8 | 1.61
179 | 18150970 | 黑玛钢活接头 | DN25 | 个 | 13.13 |  | 1.65 | 21.7
180 | 18150980 | 黑玛钢活接头 | DN32 | 个 | 1.01 |  | 2.27 | 2.29
181 | 18150990 | 黑玛钢活接头 | DN40 | 个 | 1.01 |  | 3.35 | 3.38
182 | 18151000 | 黑玛钢活接头 | DN50 | 个 | 1.01 |  | 4.85 | 4.9
183 | 18151750 | 黑玛钢六角内接头 | DN15 | 个 | 1.616 |  | 0.52 | 0.84
184 | 18151770 | 黑玛钢六角内接头 | DN25 | 个 | 10.504 |  | 0.79 | 8.28
185 | 18151780 | 黑玛钢六角内接头 | DN32 | 个 | 0.808 |  | 1.24 | 1
186 | 18151790 | 黑玛钢六角内接头 | DN40 | 个 | 0.808 |  | 1.64 | 1.32
187 | 18151800 | 黑玛钢六角内接头 | DN50 | 个 | 0.808 |  | 2.48 | 2.01
188 | 18250020 | 成品管卡 |  | 套 | 202.781 |  | 0.43 | 87.4
189 | 18250130 | 管卡(钢管用) | DN20 | 个 | 364.62 |  | 0.38 | 138.92
190 | 18250140 | 管卡(钢管用) | DN25 | 个 | 33.341 |  | 0.43 | 14.44
191 | 18250150 | 管卡(钢管用) | DN32 | 个 | 106.863 |  | 0.49 | 52.58
192 | 18250170 | 管卡(钢管用) | DN50 | 个 | 95.172 |  | 0.64 | 60.43
193 | 18250200 | 管卡(钢管用) | DN100 | 个 | 28.325 |  | 1.16 | 32.86
194 | 19002310 | 螺纹阀门 | DN20 | 个 | 0.279 |  | 13.36 | 3.72
195 | 19010010 | 截止阀 | PN10 DN20 | 个 | 1.204 |  | 14.53 | 17.49
196 | 19010590 | 螺纹截止阀 | J11T-16 DN15 | 个 | 0.252 |  | 11.37 | 2.87
197 | 24110080 | 压力表 | 0-16MPa | 块 | 0.602 |  | 48.19 | 29.01
198 | 24110100 | 压力表 | Y-100 0-6MPa | 块 | 0.252 |  | 12.38 | 3.12
199 | 24110190 | 弹簧压力表 | Y-100 0-1.6MPa | 块 | 0.37 |  | 54.25 | 20.06
200 | 24590020 | 压力表表弯 |  | 个 | 0.602 |  | 11.33 | 6.82
201 | 24590040 | 压力表弯管 | DN15 | 个 | 0.37 |  | 12.92 | 4.78
202 | 24690070 | 压力表补芯 |  | 个 | 0.252 |  | 1.54 | 0.39
203 | 27060200 | 铜接地端子带螺栓 | DT-6 | 套 | 51.398 |  | 4.64 | 238.48
204 | 27170170 | 自粘性塑料带 | 20×20000 | 卷 | 3 |  | 1.74 | 5.21
表14
人工、材料设备、机械汇总表
工程名称：机械总院2#、5#厂房改造项目 | [5 empty] | 第 7 页 共 13 页
序号 | 工料机编码 | 工料机名称 | 规格、型号等特殊要求 | 单位 | 数量 |  | 单价（元） | 合价（元）
205 | 27170180 | 电气绝缘胶带 | 18mm×10m×0.13mm | 卷 | 323.095 |  | 2.9 | 936.33
206 | 28010390 | 镀锡裸铜软绞线 | TJRX 16mm2 | kg | 117 |  | 34.81 | 4072.3
207 | 28010420 | 硬铜绞线 | TJ-2.5-4 | m | 103.376 |  | 2.03 | 210.16
208 | 28031940 | 铜芯聚氯乙烯绝缘电线 | BV-2.5 | m | 171.765 |  | 1.28 | 220.37
209 | 28032060 | 铜芯聚氯乙烯绝缘软电线 | BVR-4 | m | 33.411 |  | 2.17 | 72.5
210 | 28032070 | 铜芯聚氯乙烯绝缘软电线 | BVR-6 | m | 113.883 |  | 3.19 | 362.72
211 | 28032090 | 铜芯聚氯乙烯绝缘软电线 | BVR-35 | m | 5.499 |  | 17.5 | 96.21
212 | 29060070 | 钢管塑料护口 | 25-32 | 个 | 25.338 |  | 0.21 | 5.35
213 | 29060080 | 钢管塑料护口 | 40-50 | 个 | 21.63 |  | 0.07 | 1.58
214 | 29060100 | 钢管塑料护口 | DN20 | 个 | 45.578 |  | 0.12 | 5.38
215 | 29060150 | 钢管塑料护口 | 100 | 个 | 8.498 |  | 0.93 | 7.92
216 | 29060680 | 镀锌电缆吊挂 | 3.0×100 | 套 | 22.685 |  | 1.18 | 26.86
217 | 29061870 | 铜压接管 | 75mm2 | 个 | 141 |  | 4.35 | 613.49
218 | 29061880 | 铜压接管 | 120mm2 | 个 | 451.2 |  | 6.38 | 2878.2
219 | 29061890 | 铜压接管 | 240mm2 | 个 | 169.2 |  | 16.59 | 2806.52
220 | 29090180 | 铜接线端子 | 20A | 个 | 45.675 |  | 0.11 | 4.84
221 | 29090290 | 铜接线端子 | DT-6 | 个 | 32.48 |  | 0.39 | 12.8
222 | 29090310 | 铜接线端子 | DT-16 | 个 | 459 |  | 1.04 | 475.07
223 | 29090330 | 铜接线端子 | DT-35 | 个 | 18.27 |  | 2.09 | 38.22
224 | 29170240 | 镀锌地线夹 | 150 | 套 | 6.6 |  | 19.9 | 131.35
225 | 29250020 | 镀锌电缆吊挂 | 3.0×50 | 套 | 234.51 |  | 20.29 | 4758.92
226 | 29250090 | 镀锌电缆卡子 | 2×35 | 套 | 768.632 |  | 2.12 | 1627.96
227 | 29250110 | 镀锌电缆卡子 | 3×50 | 套 | 199.995 |  | 5.22 | 1043.57
228 | 29250120 | 镀锌电缆卡子 | 3×100 | 套 | 85.617 |  | 9.81 | 839.82
229 | 29250130 | 接地卡子 | 综合 | 个 | 215.558 |  | 0.09 | 18.54
230 | 29250470 | 铜压接管 | 16mm2 | 个 | 770.8 |  | 1.97 | 1516.16
231 | 29250490 | 铜压接管 | 35mm2 | 个 | 56.4 |  | 2.31 | 130.23
232 | 29250500 | 铜压接管 | 50mm2 | 个 | 103.4 |  | 3.42 | 353.11
233 | 29270060 | 电缆敷设滚轮 |  | 个 | 2.525 |  | 174.02 | 439.48
234 | 29270070 | 电缆敷设牵引头 |  | 只 | 1.263 |  | 3.48 | 4.39
235 | 29270080 | 电缆敷设转向导轮 |  | 个 | 1.263 |  | 40.61 | 51.27
236 | 33010040 | 吊杆 |  | kg | 146.442 |  | 3.23 | 473.15
237 | 33010180 | 镀锌圆钢吊杆(带4个螺母4个垫圈) | φ8 | 根 | 94.5 |  | 3.48 | 328.86
238 | 33330090 | 斜垫铁 | Q195-Q235 1# | kg | 6.12 |  | 4.83 | 29.56
表14
人工、材料设备、机械汇总表
工程名称：机械总院2#、5#厂房改造项目 | [5 empty] | 第 8 页 共 13 页
序号 | 工料机编码 | 工料机名称 | 规格、型号等特殊要求 | 单位 | 数量 |  | 单价（元） | 合价（元）
239 | 34110030 | 电 |  | kW·h | 7046.122 |  | 0.38 | 2705.71
240 | 34110030-2 | 电 |  | kW·h | 13.923 |  | 0.38 | 5.35
241 | 34110080 | 水 |  | m3 | 54.96 |  | 1.9 | 104.59
242 | 34110085 | 水 |  | kg | 0.362 |  | 0
243 | 34130010 | 标志牌 | 塑料扁形 | 个 | 272.848 |  | 0.58 | 157.71
244 | 35010140 | 胶合板 | 18厚、一级、酚醛 | m2 | 4.164 |  | 35.56 | 148.06
245 | 35090220 | 道木 |  | m3 | 0.076 |  | 1324.75 | 100.68
246 | 49010030 | 其他材料费 |  | 元 | 855.347 |  | 1 | 855.35
247 | 49010040 | 其他材料费 |  | 元 | 37627.678 |  | 1 | 37627.68
248 | BCCLF0 | 外圆柱 |  | m | 249 |  | 651.24 | 162159.51
249 | BCCLF0 | 水表井 |  | 座 | 2 |  | 2919.19 | 5838.37
250 | BCCLF1 | 地面划线 |  | m | 150 |  | 13.02 | 1953.6
251 | BCCLF2 | 清洁费 |  | m2 | 2814 |  | 6.51 | 18324.77
252 | 80213685 | 预拌泵送普通混凝土 | 泵送100m以下 C30(42.5) 碎石25mm 塌落度160-200mm | m3 | 299.293 |  | 322.05 | 96386.21
253 | 80010030 | 水泥砂浆 | 1:2.5(32.5) | m3 | 0.141 |  | 160.16 | 22.66
254 | 80010500 | 现拌抹灰砂浆 | 1:3 M30(42.5) 砂子4.75mm 稠度50~70mm | m3 | 110.193 |  | 167.14 | 18417.66
255 | 01000030-2 | 型钢 | 综合 | kg | 742.35 |  | 2.09 | 1554.48
256 | 02310050-1 | 玻璃丝布 |  | m2 | 86.94 |  | 0.74 | 64.16
257 | 03070420 | 金属地漏 | DN150 | 个 | 12.12 |  | 29.13 | 353.01
258 | 13010160-1 | 酚醛调和漆 |  | kg | 23.76 |  | 9.08 | 215.72
259 | 13010480-1 | TO树脂面漆 |  | kg | 50.715 |  | 11.07 | 561.52
260 | 13050110-1 | 酚醛防锈漆 |  | kg | 29.16 |  | 10.67 | 311.08
261 | 15230040 | 橡胶管壳 |  | m3 | 1.009 |  | 597.65 | 603.27
262 | 17010430-1 | 焊接钢管 | DN40 | m | 0.026 |  | 8.61 | 0.22
263 | 17010430-1 | 焊接钢管 | DN25 | m | 0.167 |  | 5.33 | 0.89
264 | 17010430-1 | 焊接钢管 | De160 | m | 0.115 |  | 38.55 | 4.44
265 | 17010430-1 | 焊接钢管 | DN32 | m | 0.016 |  | 6.97 | 0.11
266 | 17010430-1 | 镀锌钢管 | SC20 | m | 303.85 |  | 5.28 | 1603.72
267 | 17010450-1 | 镀锌钢管 | SC25 | m | 40.17 |  | 6.27 | 251.87
268 | 17010460-1 | 镀锌钢管 | SC32 | m | 128.75 |  | 10.03 | 1291.88
269 | 17010490-1 | 焊接钢管 | DN50 | m | 0.379 |  | 10.61 | 4.02
270 | 17010490-1 | 镀锌钢管 | SC50 | m | 144.2 |  | 15.17 | 2188.09
271 | 17010550-1 | 镀锌钢管 | SC80 | m | 36.05 |  | 24.25 | 874.07
272 | 17010550-1 | 镀锌钢管 | SC100 | m | 20.6 |  | 31.41 | 647.13
表14
人工、材料设备、机械汇总表
工程名称：机械总院2#、5#厂房改造项目 | [5 empty] | 第 9 页 共 13 页
序号 | 工料机编码 | 工料机名称 | 规格、型号等特殊要求 | 单位 | 数量 |  | 单价（元） | 合价（元）
273 | 17030010 | 镀锌钢管 | SC150 | m | 41.2 |  | 57.03 | 2349.84
274 | 17050260 | 低压不锈钢管 | DN25 | m | 158.545 |  | 5.05 | 800.65
275 | 17050270 | 低压不锈钢管 | DN32 | m | 10.083 |  | 6.53 | 65.8
276 | 17050290 | 低压不锈钢管 | DN50 | m | 384.186 |  | 12.31 | 4729.71
277 | 17111430 | 室内无承口柔性排水铸铁管 | De160 | m | 45.36 |  | 56.04 | 2542.11
278 | 17150040 | 铜管 | ∅15.88 | m | 115.71 |  | 22.58 | 2613.08
279 | 17150110 | 铜管 | ∅28.58 | m | 115.71 |  | 43.89 | 5078.28
280 | 17253130 | 塑料排水管 | DN32 PVC | m | 125.118 |  | 2.46 | 307.67
281 | 17280030 | 内衬塑热镀锌钢管 | DN25 | m | 110.298 |  | 11.28 | 1243.94
282 | 17280040 | 内衬塑热镀锌钢管 | DN32 | m | 10.108 |  | 14.93 | 150.96
283 | 17280050 | 内衬塑热镀锌钢管 | DN40 | m | 16.333 |  | 17.54 | 286.51
284 | 17280060 | 内衬塑热镀锌钢管 | DN50 | m | 223.145 |  | 23.23 | 5182.55
285 | 18010710 | 室内无承口柔性排水铸铁管(卡箍连接)管件 | De160 | 个 | 19.728 |  | 5.84 | 115.19
286 | 18070900 | 给水室内铜管焊接管件 | ∅15.88 | 个 | 150.301 |  | 12.82 | 1927.46
287 | 18070930 | 给水室内铜管焊接管件 | ∅28.58 | 个 | 101.581 |  | 23.94 | 2431.65
288 | 18110160 | 给水室内钢塑复合管螺纹管件 | DN25 | 个 | 126.882 |  | 0.67 | 85.26
289 | 18110170 | 给水室内钢塑复合管螺纹管件 | DN32 | 个 | 10.027 |  | 1.28 | 12.79
290 | 18110180 | 给水室内钢塑复合管螺纹管件 | DN40 | 个 | 12.812 |  | 2.8 | 35.92
291 | 18110190 | 给水室内钢塑复合管螺纹管件 | DN50 | 个 | 147.205 |  | 4.77 | 702.02
292 | 18250910 | 硬聚氯乙烯塑料管箍 | DN32 | 个 | 8.568 |  | 2.27 | 19.45
293 | 18251570 | 不锈钢卡箍(含胶圈) | De160 | 个 | 46.8 |  | 19.51 | 912.83
294 | 19002300-1 | 自动排气阀 | DN15 | 个 | 2.02 |  | 13.18 | 26.61
295 | 19002310-1 | 螺纹阀门 | DN40 | 个 | 0.008 |  | 37.98 | 0.31
296 | 19002310-1 | 螺纹阀门 | DN25 | 个 | 0.045 |  | 21.5 | 0.96
297 | 19002310-1 | 螺纹阀门 | De160 | 个 | 0.034 |  | 496.87 | 16.69
298 | 19002310-1 | 螺纹阀门 | DN32 | 个 | 0.005 |  | 27.9 | 0.14
299 | 19002320 | 不锈钢SS304球阀 | DN25 | 个 | 19.19 |  | 25.38 | 487.1
300 | 19002320 | 截止阀 | DN25 PN1.6 | 个 | 13.13 |  | 21.13 | 277.4
301 | 19002330 | 截止阀 | DN32 PN1.6 | 个 | 1.01 |  | 33.5 | 33.84
302 | 19002340 | 截止阀 | DN40 PN1.6 | 个 | 1.01 |  | 49.08 | 49.57
303 | 19002350 | 不锈钢SS304球阀 | DN50 | 个 | 2.02 |  | 37.64 | 76.03
304 | 19002350 | 螺纹阀门 | DN50 | 个 | 0.111 |  | 49.86 | 5.55
表14
人工、材料设备、机械汇总表
工程名称：机械总院2#、5#厂房改造项目 | [5 empty] | 第 10 页 共 13 页
序号 | 工料机编码 | 工料机名称 | 规格、型号等特殊要求 | 单位 | 数量 |  | 单价（元） | 合价（元）
305 | 19002350 | 截止阀 | DN50 PN1.6 | 个 | 1.01 |  | 73.16 | 73.89
306 | 25000020 | 嵌入式长格栅灯 | 220V 2x28W（T5三基色荧光灯，≥5200lm,4500K） | 套 | 45.45 |  | 34.42 | 1564.39
307 | 26050260 | 单联双控开关 | 250V 10A | 个 | 5.1 |  | 7.08 | 36.09
308 | 26050260 | 单联三控开关 | 250V 10A | 个 | 2.04 |  | 9.74 | 19.88
309 | 26410001 | 插座 |  | 个 | 38.76 |  | 7.07 | 274.07
310 | 28030050 | 导线 | ZR-BYJ 2.5 | m | 173.25 |  | 1.63 | 282.22
311 | 28030050 | 导线 | ZR-BYJ 4 | m | 136.5 |  | 2.66 | 363.64
312 | 28110020 | 电力电缆 | ZA-YJV22 3*120+2*70 | m | 474.559 |  | 241.74 | 114720.75
313 | 28110020 | 电力电缆 | ZA-YJV22 3*185+2*90 | m | 321.342 |  | 359.6 | 115555.08
314 | 28110020 | 电力电缆 | 4x120+1x70 | m | 40.4 |  | 256.06 | 10344.95
315 | 28110020 | 电力电缆 | ZA-YJV 4x95+1x50 | m | 151.5 |  | 203.86 | 30884.79
316 | 28110020 | 电力电缆 | ZA-YJV 3*10 | m | 179.78 |  | 16.08 | 2890.86
317 | 28110020 | 电力电缆 | ZA-YJV 4x50+1x25 | m | 136.35 |  | 96.62 | 13174
318 | 28110020 | 电力电缆 | ZA-YJV 5x16 | m | 1333.2 |  | 41.43 | 55237.14
319 | 28110020 | 电力电缆 | ZZA-YJV 5x10 | m | 282.8 |  | 26.39 | 7463.37
320 | 28110020 | 电力电缆 | ZA-YJV 5*4 | m | 383.8 |  | 12.14 | 4657.41
321 | 28110020 | 电力电缆 | ZA-YJV 5*6 | m | 65.65 |  | 17.22 | 1130.56
322 | 28110020 | 电力电缆 | ZA-YJV 4x120+1x70 | m | 121.2 |  | 260.14 | 31528.6
323 | 28110020 | 电力电缆 | ZA-YJV 4x35+1x16 | m | 65.65 |  | 68.84 | 4519.35
324 | 28110020 | 电力电缆 | ZA-YJV 4x25+1x16 | m | 101 |  | 50.99 | 5150.29
325 | 28110020 | 电力电缆 | ZA-YJV 3*6 | m | 414.1 |  | 10.75 | 4450.33
326 | 29010260 | 热镀锌槽式桥架 | 200x100 | m | 126.25 |  | 42.26 | 5335.07
327 | 29010260 | 热镀锌槽式桥架 | 300x100 | m | 323.2 |  | 66.16 | 21381.94
328 | 55090050 | 开关箱 | 40A | 台 | 6 |  | 327.73 | 1966.39
329 | 55090050 | 开关箱 | 32A | 台 | 3 |  | 196.64 | 589.91
330 | BCZCF0 | 远程射流空调机组 风量:10000CMH，制冷量:62.6KW，制热量:68.5KW，功率:2.2KW |  | 套 | 14 |  | 31296.71 | 438153.94
331 | BCZCF0 | 储气罐 V=1m3,PN0.84MPa |  | 台 | 2 |  | 1163.69 | 2327.38
332 | BCZCF1 | 分体式空调 5P |  | 套 | 4 |  | 11113.89 | 44455.56
333 | BCZCF1 | 螺杆式空气压缩机 Q=3.8m3/min,0.8MPa |  | 组 | 2 |  | 5818.45 | 11636.89
334 | BCZCF10 | 动力配电箱2AP1-2 |  | 台 | 1 |  | 1324.73 | 1324.73
表14
人工、材料设备、机械汇总表
工程名称：机械总院2#、5#厂房改造项目 | [5 empty] | 第 11 页 共 13 页
序号 | 工料机编码 | 工料机名称 | 规格、型号等特殊要求 | 单位 | 数量 |  | 单价（元） | 合价（元）
335 | BCZCF11 | 动力配电箱2AP1-3 |  | 台 | 1 |  | 1324.73 | 1324.73
336 | BCZCF12 | 动力配电箱2AP1-4 |  | 台 | 1 |  | 1324.73 | 1324.73
337 | BCZCF13 | 动力配电箱2AP-CK |  | 台 | 1 |  | 1324.73 | 1324.73
338 | BCZCF14 | 动力配电箱2AP-KT1 |  | 台 | 1 |  | 1324.73 | 1324.73
339 | BCZCF15 | 动力配电箱2AP-KT2 |  | 台 | 1 |  | 1324.73 | 1324.73
340 | BCZCF16 | 动力配电箱5AP1 |  | 台 | 1 |  | 1303.97 | 1303.97
341 | BCZCF16 | 动力配电箱5AP2 |  | 台 | 1 |  | 1303.97 | 1303.97
342 | BCZCF16 | 动力配电箱5AP1-1 |  | 台 | 1 |  | 1303.97 | 1303.97
343 | BCZCF2 | 分体式空调 3P |  | 套 | 3 |  | 8121.69 | 24365.06
344 | BCZCF2 | 冷媒填充 |  | kg | 31.82 |  | 8.55 | 272.06
345 | BCZCF2 | 动力配电箱2AP1 |  | 台 | 1 |  | 1324.73 | 1324.73
346 | BCZCF3 | 冷媒填充 |  | kg | 31.82 |  | 8.55 | 272.06
347 | BCZCF3 | 动力配电箱5AP1-2 |  | 台 | 1 |  | 1303.97 | 1303.97
348 | BCZCF3 | 动力配电箱2AP2 |  | 台 | 1 |  | 1324.73 | 1324.73
349 | BCZCF4 | 动力配电箱2AP3 |  | 台 | 1 |  | 1324.73 | 1324.73
350 | BCZCF5 | 动力配电箱2AP-SZF |  | 台 | 1 |  | 1324.73 | 1324.73
351 | BCZCF6 | 动力配电箱2AP-PQF |  | 台 | 2 |  | 1324.73 | 2649.46
352 | BCZCF7 | 动力配电箱2AP-HCL |  | 台 | 1 |  | 1324.73 | 1324.73
353 | BCZCF8 | 动力配电箱2AP-HX |  | 台 | 1 |  | 1324.73 | 1324.73
354 | BCZCF9 | 动力配电箱2AP1-1 |  | 台 | 1 |  | 1324.73 | 1324.73
三 |  | 设备
四 |  | 施工机具
1 | 98110100 | 高压绝缘电阻测试仪 |  | 台班 | 9.111 |  | 30.54 | 278.29
2 | 98470460 | 激光轴对中仪 |  | 台班 | 1 |  | 73.92 | 73.92
3 | 99091600 | 吊装机械(综合) |  | 台班 | 1.086 |  | 369.81 | 401.54
4 | 99130280 | 电动夯实机 | 夯击能力20-62N·m | 台班 | 57.976 |  | 27.16 | 1574.64
5 | 99170010 | 钢筋调直机 | 直径40mm | 台班 | 1.314 |  | 28.86 | 37.93
6 | 99190300 | 摇臂钻床 | Z3050×16/1 | 台班 | 0.066 |  | 102.37 | 6.71
7 | 99191040 | 型钢矫正机 | 37.5t | 台班 | 0.044 |  | 152.91 | 6.76
8 | 99191440 | 液压矫正机 | YJZ-60B | 台班 | 0.1 |  | 287.06 | 28.59
9 | 99191640 | 液压断管机 | 直径500mm | 台班 | 0.379 |  | 75.39 | 28.59
10 | 99191890 | 电动揋弯机 | 100以内 | 台班 | 0.467 |  | 40.42 | 18.89
表14
人工、材料设备、机械汇总表
工程名称：机械总院2#、5#厂房改造项目 | [5 empty] | 第 12 页 共 13 页
序号 | 工料机编码 | 工料机名称 | 规格、型号等特殊要求 | 单位 | 数量 |  | 单价（元） | 合价（元）
11 | 99230050 | 砂轮切割机 | φ400 | 台班 | 5.496 |  | 3.73 | 20.5
12 | 99230060 | 砂轮切割机 | φ500 | 台班 | 0.272 |  | 4.1 | 1.12
13 | 99230100 | 氧割设备 |  | 台班 | 2.64 |  | 104.83 | 276.75
14 | 99230140 | 数控切割机 | CNC/GDZ-400 | 台班 | 1.04 |  | 167.34 | 174.04
15 | 99250230 | 二氧化碳气体保护焊机 | 电流450A | 台班 | 0.801 |  | 100.04 | 80.11
16 | 99250560 | 电焊机 |  | 台班 | 13.645 |  | 41.55 | 566.94
17 | 99250570 | 电焊机 | 21kV·A | 台班 | 2.629 |  | 46.65 | 122.65
18 | 99250590 | 交流电焊机 | 容量21kV·A | 台班 | 0.571 |  | 46.65 | 26.61
19 | 99250600 | 交流电焊机 | 容量30kV·A | 台班 | 2.245 |  | 68.15 | 152.98
20 | 99270140 | 焊剂烘干机 | YJJ-A-300 | 台班 | 0.219 |  | 29.69 | 6.5
21 | 99450550 | 其他机械费 |  | 元 | 1236.498 |  | 1 | 1236.5
22 | 99450770 | 恒温箱 |  | 台班 | 0.219 |  | 45.37 | 9.93
23 | ACF | 安拆费及场外运费 |  | 元 | 2228.804 |  | 0.68 | 1504.44
24 | JXF | 检修费 |  | 元 | 2193.262 |  | 0.68 | 1480.45
25 | QTFY | 其他费用 |  | 元 | 1011.57 |  | 0.72 | 728.33
26 | WHF | 维护费 |  | 元 | 6510.985 |  | 0.68 | 4394.92
27 | ZJF | 折旧费 |  | 元 | 9866.385 |  | 0.68 | 6659.81
28 | 273 | 载货汽车 | 装载质量6t | 台班 | 0.024 |  | 472.86 | 11.35
29 | 274 | 载货汽车 | 装载质量8t | 台班 | 0.979 |  | 517.05 | 506.19
30 | 275 | 载货汽车 | 装载质量10t | 台班 | 0.6 |  | 554.7 | 332.82
31 | 610700100103000-1 | 载货汽车 | 装载质量4t | 台班 | 0.15 |  | 446.37 | 66.96
32 | 610700100105000-1 | 载货汽车 | 装载质量5t | 台班 | 6.999 |  | 458.3 | 3207.79
33 | 99010030-1 | 履带式单斗液压挖掘机 | 斗容量1.25m3 | 台班 | 3.033 |  | 1097.61 | 3328.86
34 | 99050050-1 | 涡浆式混凝土搅拌机 | 出料容量500L | 台班 | 0.225 |  | 385.74 | 86.95
35 | 99050210-1 | 灰浆搅拌机 | 拌筒容量200L | 台班 | 15.97 |  | 161.19 | 2574.2
36 | 99070030-1 | 履带式推土机 | 功率75kW | 台班 | 2.151 |  | 710.8 | 1528.95
37 | 99070670-1 | 自卸汽车 | 装载质量15t | 台班 | 32.043 |  | 770.7 | 24695.84
38 | 99070990-1 | 轨道平车 | 装载质量10t | 台班 | 0.661 |  | 61.3 | 40.55
39 | 99090310-2 | 汽车式起重机 | 提升质量8t | 台班 | 6.368 |  | 730.09 | 4649.02
40 | 99090320-1 | 汽车式起重机 | 提升质量10t | 台班 | 1.098 |  | 782.68 | 859.11
41 | 99090340-1 | 汽车式起重机 | 提升质量16t | 台班 | 0.012 |  | 883.34 | 10.6
42 | 99090350-1 | 汽车式起重机 | 提升质量20t | 台班 | 0.78 |  | 940.55 | 733.63
43 | 99090560-1 | 门式起重机 | 提升质量10t | 台班 | 0.641 |  | 460.92 | 295.4
44 | 99090570-1 | 门式起重机 | 提升质量20t | 台班 | 0.243 |  | 577.31 | 140.34
表14
人工、材料设备、机械汇总表
工程名称：机械总院2#、5#厂房改造项目 | [5 empty] | 第 13 页 共 13 页
序号 | 工料机编码 | 工料机名称 | 规格、型号等特殊要求 | 单位 | 数量 |  | 单价（元） | 合价（元）
45 | 99090640-1 | 叉式起重机 | 提升质量5t | 台班 | 0.6 |  | 533.77 | 320.26
46 | 99091080-1 | 电动单筒快速卷扬机 | 牵引力10kN | 台班 | 3.43 |  | 147.7 | 506.61
47 | 99170020-1 | 钢筋切断机 | 直径40mm | 台班 | 1.479 |  | 25.78 | 38.12
48 | 99170040-1 | 钢筋弯曲机 | 直径40mm | 台班 | 3.779 |  | 16.65 | 62.92
49 | 99190030-1 | 普通车床 | 工件直径×工件长度630×2000mm | 台班 | 1.175 |  | 314.27 | 369.23
50 | 99190190-1 | 立式钻床 | 钻孔直径25mm | 台班 | 2.392 |  | 4.38 | 10.48
51 | 99190210-1 | 立式钻床 | 钻孔直径50mm | 台班 | 3.511 |  | 13.41 | 47.09
52 | 99190220-1 | 台式钻床 | 钻孔直径16mm | 台班 | 0.877 |  | 2.51 | 2.2
53 | 99190420-1 | 剪板机 | 厚度×宽度40×3100mm | 台班 | 0.109 |  | 610.25 | 66.64
54 | 99190440-1 | 型钢剪断机 | 剪断宽度500mm | 台班 | 0.044 |  | 362.1 | 16
55 | 99190470-1 | 钢材电动煨弯机 | 弯曲直径500~1800mm | 台班 | 0.4 |  | 54.56 | 21.82
56 | 99190770-1 | 刨边机 | 加工长度12000mm | 台班 | 0.242 |  | 584.26 | 141.27
57 | 99190790-1 | 管子切断机 | 管径60mm | 台班 | 1.578 |  | 11.21 | 17.68
58 | 99190800-1 | 管子切断机 | 管径150mm | 台班 | 0.2 |  | 22.38 | 4.48
59 | 99190860-1 | 管子切断套丝机 | 管径159mm | 台班 | 10.11 |  | 13.69 | 138.4
60 | 99210001-1 | 木工圆锯机 | 直径500mm | 台班 | 0.134 |  | 15.41 | 2.06
61 | 99230001-1 | 半自动切割机 | 厚度100mm | 台班 | 0.49 |  | 49.15 | 24.06
62 | 99250001-1 | 交流弧焊机 | 容量21kV·A | 台班 | 3.481 |  | 34.29 | 119.37
63 | 99250020-1 | 交流弧焊机 | 容量32kV·A | 台班 | 7.859 |  | 49.08 | 385.72
64 | 99250110-1 | 直流弧焊机 | 容量32kV·A | 台班 | 10.414 |  | 52.63 | 548.08
65 | 99250150-1 | 对焊机 | 容量75kV·A | 台班 | 1.479 |  | 63.52 | 93.93
66 | 99250210-1 | 氩弧焊机 | 电流500A | 台班 | 4.663 |  | 58.26 | 271.69
67 | 99250240-1 | 二氧化碳气体保护焊机 | 电流500A | 台班 | 4.046 |  | 84.49 | 341.81
68 | 99430170-1 | 电动空气压缩机 | 排气量0.6m3/min | 台班 | 34.596 |  | 23.49 | 812.67
69 | 99430180-1 | 电动空气压缩机 | 排气量1m3/min | 台班 | 48.65 |  | 31.14 | 1514.96
70 | 99430200-2 | 电动空气压缩机 | 排气量6m3/min | 台班 | 0.82 |  | 125.13 | 102.65
71 | 99430220-1 | 电动空气压缩机 | 排气量10m3/min | 台班 | 1.349 |  | 212.05 | 285.97
72 | 99440010-2 | 电动单级离心清水泵 | 出口直径100mm | 台班 | 0.138 |  | 20.51 | 2.84
73 | 99440460-1 | 试压泵 | 压力3MPa | 台班 | 0.291 |  | 11.23 | 3.27
74 | 99440530-1 | 试压泵 | 压力60MPa | 台班 | 0.823 |  | 15.3 | 12.59
75 | 99450240-1 | 真空滤油机 | 能力6000L/h | 台班 | 0.6 |  | 184.84 | 110.9
76 | 99450780-1 | 电焊条恒温箱 |  | 台班 | 0.109 |  | 39.18 | 4.26
77 | 99450790-1 | 电焊条烘干箱 | 容量45×35×45cm3 | 台班 | 1.041 |  | 11.27 | 11.74
78 | 99450810-1 | 电焊条烘干箱 | 容量60×50×75cm3 | 台班 | 0.129 |  | 17.33 | 2.23

## 工程发包价分析表
机械总院2#、5#厂房改造项目 工程发包价分析表
序号 | 项目 | 预算价(元) | 发包价(元) | 发包价计算方法
一 | 分部分项工程费 | 3445194 | 3445194 | 1.1+1.2
1.1 | 甲供材料 |  |  | 同预算价
1.2 | 扣除甲供材料费后的分部分项工程费 | 3445194 | 3445194 | 预算价*(1-K值)
二 | 措施项目清单合计 | 128113 | 128113 | 2.1+2.2
2.1 | 总价措施费 | 126652 | 126652 | 2.1.1+2.1.2+2.1.3
2.1.1 | 安全文明施工费 | 102409 | 102409 | （分部分项工程费发包价+单价措施项目费发包价-设备费*(1-K值)*1.09）*费率
2.1.2 | 其他总价措施费 | 13491 | 13491 | 预算价*(1-K值)
2.1.3 | 防尘喷雾措施费 | 10752 | 10752 | （分部分项工程费发包价+单价措施项目费发包价-设备费*(1-K值)*1.09）*费率
2.2 | 单价措施项目费 | 1461 | 1461 | 预算价*(1-K值)
三 | 其他项目费 |  |  | 3.1+3.2+3.3
3.1 | 暂列金额 |  |  | 同预算价
3.2 | 专业工程暂估价 |  |  | 同预算价
3.3 | 总承包服务费 |  |  | 预算价*(1-K值)
四 | 合计 | 3573307 | 3573307 | 一+二+三